## Лист1
Дефектная ведомость работ
Объект: Многоквартирный дом по ул. Исетская 15 |  | г.Каменск-Уральский
Вид Работ: Благоустройство придомовой территории |  | 2022 год
1. Реконструкция проезжей части ( S=372 м2)
№ п/п | наименование | ед.изм. | объем | примечание
1 | Разбор асфальтового покрытия спецтехникой, Т=6 см (дорога) | м2 | 372 | погрузка, перевозка на расстояние 7км (транспортная схема) | утилизация 4 класс отходов
2 | Разработка щебеночного основания (старого), грунта Т=20 см (дорога) | м2 | 372 | погрузка, перевозка на расстояние 7км (транспортная схема) | утилизация 4 класс отходов
3 | Демонтаж бордюров | м/п | 131 | погрузка, перевозка на расстояние 7км (транспортная схема) | утилизация 4 класс отходов
4 | Установка дорожных бордюров БР 100.30.15 | м/п | 145 | установка на щебеночное основание Т=5см, с подбетонкой
5 | Устройство щебеночного основание под бордюры Т=5 см, фракция 5-20 мм | м3 | 2.175 |  |  | (0,3*0,05*145)
6 | Щебень М 800, фракция 5(3)-20 мм, группа 2 | м3 | 2.7468 | уплотнение коэф. 1,26
7 | Окраская бордюров | м | 36.25 | Эмаль ПФ-115 |  | 145*0,25
8 | Демонтаж-монтаж колодцев (поднятие/опуск до 18 см) | шт | 2 | приведение в одну плоскость
9 | Доборное кольцо КЦО 1 | шт | 2
8 | Устройство щебеночного основания Т=20 см, фракция 40-70, 20-40 мм, 5-20 мм | м2 | 372 | с уплотнением
9 | Розлив вяжущих средств (мин. 2,0 л/м2) | м2 | 372 | эмульсия битумная |  | 372*0,002
10 | Укладка асфальтового покрытия , Т=6 см | м2 | 372 | Смеси асфальтобетонные плотные мелкозернистые тип Б марка I | расход на 4 см - 105,26 кг, на доп. 2 см - 13,62*К4 кг.
2. Устройство парковочных карманов ( S=81 м2)
№ п/п | наименование | ед.изм. | объем | примечание
1 | Валка и раскрыжовка деревьев ф 400 | шт | 1 | погрузка, перевозка на расстояние 7км (транспортная схема) | утилизация 5 класс отходов | 1*1,03кг
2 | Валка и раскрыжовка деревьев ф 400 | шт | 5 | погрузка, перевозка на расстояние 7км (транспортная схема) | утилизация 5 класс отходов | 5*5,19кг
3 | Корчевка пней деревьев до ф400,500 | шт | 1+5 | погрузка, перевозка на расстояние 7км (транспортная схема) | утилизация 5 класс отходов | 6*50кг
4 | Разработка грунта под парковочный карман, Т=25 см | м2 | 81 | погрузка, перевозка на расстояние 7км (транспортная схема) | утилизация 5 класс отходов
5 | Установка дорожных бордюров БР 100.30.15 | м/п | 30 | установка на щебеночное основание Т=5см, с подбетонкой
6 | Устройство щебеночного основание под бордюры Т=5 см, фракция 5-20 мм | м3 | 0.45 |  |  | 0,3*0,05*30
7 | Щебень М 800, фракция 5(3)-20 мм, группа 2 | м3 | 0.567 | уплотнение коэф. 1,26
8 | Окраская бордюров | м | 7.5 | Эмаль ПФ-115 |  | 30*0,25
9 | Устройство щебеночного основания Т=20 см, фракция 40-70, 20-40 мм, 5-20 мм | м2 | 81 | с уплотнением
10 | Розлив вяжущих средств (мин. 2,0 л/м2) | м2 | 81 | эмульсия битумная |  | 81*0,002
11 | Укладка асфальтового покрытия , Т=6 см | м2 | 81 | Смеси асфальтобетонные плотные мелкозернистые тип Б марка I | расход на 4 см - 105,26 кг, на доп. 2 см - 13,62*К4 кг.
12 | Нанесение разметки | м2 | 2 | Краска акриловая для дорожной разметки |  | 4*5,0*0,1
3. Тротуары у дома (S=229 м2)
№ п/п | наименование | ед.изм. | объем | примечание
1 | Разработка основания и покрыти\я под тротуар (асфальт 6 см, щебень 10 см) | м2 | 229 | погрузка, перевозка на расстояние 7км (транспортная схема) | утилизация 5 класс отходов
2 | Демонтаж-монтаж колодцев (поднятие/опуск до 18 см) | шт | 5 | приведение в одну плоскость
3 | Доборное кольцо КЦО 1 | шт | 10
4 | Установка тротуарных бордюров БР 100.20.8 | м/п | 56 | установка на щебеночное основание Т=5см, с подбетонкой
5 | Устройство щебеночного основание под бордюры Т=5 см, фракция 5-20 мм | м3 | 0.56 |  |  | 0,2*0,05*56
6 | Щебень М 800, фракция 5(3)-20 мм, группа 2 | м3 | 0.7056 | уплотнение коэф. 1,26 |  | 0,56*1,26
7 | Устройство щебеночного основания Т=10 см, фракция 20-40 мм, 5-20 мм | м2 | 229 | с уплотнением
8 | Розлив вяжущих средств (мин. 1л/м2) | м2 | 229 | Эмульсия битумная |  | 229*0,001
9 | Укладка асфальтового покрытия , Т=5 см | м2 | 229 | Смеси асфальтобетонные плотные мелкозернистые тип Б марка I
4. Благоустройство дворовой территории (S=871 м2) 45+16+23+27+760=871м2
№ п/п | наименование | ед.изм. | объем | примечание |  | типы покрытий зон
1 | Демонтаж МАФ (лавки. урны, вешала и т.д.) | кг | 1440 | погрузка, перевозка на расстояние 7км (транспортная схема) | утилизация 5 класс отходов
2 | Планировка территории, с разработкой грунта до 20 см и перемещинием до 50 м. | м2 | 871 | выравнивание территории
3 | Разработка грунта под дорожки и площадки до Т=20см | м2 | 111 | погрузка, перевозка на расстояние 7км (транспортная схема) | утилизация 5 класс отходов | 45+16+23+27
4 | Установка тротуарных бордюров БР 100.20.8 | м/п | 96 | установка на щебеночное основание Т=5см, с подбетонкой
5 | Устройство щебеночного основание под бордюры Т=5 см, фракция 5-20 мм | м3 | 0.96 |  |  | 0,2*0,05*96
6 | Щебень М 800, фракция 5(3)-20 мм, группа 2 | м3 | 1.2096 | уплотнение коэф. 1,26
7 | Укладка геотекстиля плотностью 250 гр/м | м2 | 84 | Геотекстиль нетканый, поверхностной плотностью 250 г/м2 | тротуарная плитка | 45+16+23
8 | Устройство щебеночного основания Т=5 см, фракция 20-40 мм | м2 | 84 | Щебень М 800, фракция 20-40 мм, группа 2 | тротуарная плитка
9 | Устройство песчанного основания Т=5 см | м2 | 84 | Песок для строительных работ природный 50%; обогащенный 50% | тротуарная плитка
10 | Укладка плитки тротуарной серой, типа Кирпичик Т=70 мм | м2 | 84 | Плитка тротуарная "Кирпичик" | тротуарная плитка
11 | Устройство щебеночного основания Т=10 см, фракция 20-40 мм, 5-20 мм | м2 | 27 | с уплотнением коэф. 1,26 | бесшовное резиновое покрытие | 27
12 | Розлив вяжущих средств (мин. 1л/м2) | м2 | 27 | Эмульсия битумная | бесшовное резиновое покрытие
13 | Укладка асфальтового покрытия , Т=4 см | м2 | 27 | Смеси асфальтобетонные плотные мелкозернистые тип Б марка I | бесшовное резиновое покрытие
14 | Укладка бесшовного резинового покрытия | м2 | 27 |  | бесшовное резиновое покрытие
15 | Завоз и отсыпка черноземом в ручную Т= 5 см | м2 | 760 |  | газон | 760
Установка ограждений футбольной площадки 13 м.п
1 | Установка металлических столбов высотой более 4 м: с погружением в бетонное основание | шт | 5 | Смеси бетонные тяжелого бетона (БСТ), класс В15 (М200
2 | Устройство заграждений из готовых металлических решетчатых панелей: высотой более 2 м | шт | 10 |  |  | 5*2
3 | стоимость
4 | Панель ограждения "Булат 2D" выс 1030*дл 2500мм d прутка 5/6 ячейка 50*200 | шт | 5
5 | Панель ограждения "Булат 2D" выс 2030*дл 2500мм d прутка 5/6 ячейка 50*200 | шт | 5
6 | Столб 80*80 стенка 2,0мм, L=4000мм | шт | 5
7 | Заглушка 80х80 | шт | 5
8 | Скоба+ болт с антивандальной гайкой | шт | 35
Установка Детского игрового и спортивного оборудования (работа)
1 | Копание ям вручную без креплений для стоек и столбов: без откосов глубиной до 0,7 м, группа грунтов 2 | м3 грунта | 0.384 |  |  | 0,4*0,4*0,4*6
2 | Установка столбов высотой до 4 м: на подготовленный бетонный фундамент | шт | 6
3 | Бетонирование столбов | м3 | 0.336 |  |  | 0,4*0,4*0,35*6
4 | Смеси бетонные тяжелого бетона (БСТ), класс В15 (М200) | м3 | 0.3468 |  |  | 0,34*1,02
МАФ и игровое оборудование детских площадок
№ | Наименование | Ед. изм | Кол-во | Примечание
1 | МФ 1.14 Лавочка бетонная со спинкой | шт | 2
2 | МФ 6.08 Урна бетонная | шт | 2
3 | МФ 6.01 Стойка для сушки ковров | шт | 1
4 | МФ 6.16 Стойка для сушки белья (компл 2 шт.) | компл | 1
5 | МФ 6.09 Вазон шестигранный | шт | 1
6 | Видеонаблюдение | шт | 1
6. Наружное освещение (над подъездами 4 шт.)
№ п/п | наименование | ед.изм. | объем | примечание
1 | Кабель силовой с медными жилами с поливинилхлоридной изоляцией и оболочкой, не распространяющий горение марки ВВГнг, напряжением 0,66 кВ, с числом жил - 3 и сечением 1,5 мм2 | 1000 м | 0.07344
2 | Затягивание провода в проложенные трубы и металлические рукава первого одножильного или многожильного в общей оплетке, суммарное сечение до 6 мм2 (в гофре) | 100 м | 0.72
3 | Трубы гибкие гофрированные тяжелые из самозатухающего ПВХ (IP55) серии FH, с зондом, диаметром 20 мм | 10 м | 7.2
4 | Прокладка труб гофрированных ПВХ для защиты проводов и кабелей | 100 м | 0.72
5 | Клипса | шт | 126 |  |  | 72*175/100
6 | Кронштейны специальные на опорах для светильников сварные металлические, количество рожков: 1 | 1 шт. | 4
7 | Светильник, устанавливаемый вне зданий с лампами: люминесцентными | 1 шт. | 4
8 | Прожектор с отражателем алюминиевым и защитным силикатным стеклом, РО 04-125-001 | шт | 4
9 | Выключатель одноклавишный для открытой проводки | шт. | 4
10 | Выключатель: одноклавишный неутопленного типа при открытой проводке | 100 шт. | 0.04
11 | Коробка разветвительная пластиковая 85*85*40 наружного исполнения |  | 8
12 | Фотореле ФР2 У3 | шт. | 4
13 | Реле промежуточные герконовые РПГ5-2120 У3 | шт. | 4
14 | Сверление отверстий в кирпичном доме толщиной до 1,5 кирпича | 100 отверстий | 0.04
Составил Чернигина Е.А.