## Лист1
Дефектная ведомость работ
Объект: Многоквартирный дом по ул. Каменская 12 |  | г.Каменск-Уральский
Вид Работ: Благоустройство придомовой территории |  | 2022 год
1. Реконструкция проезжей части ( S=518 м2)
№ п/п | наименование | ед.изм. | объем | примечание
1 | Разбор асфальтового покрытия спецтехникой, Т=6 см (дорога) | м2 | 518 | погрузка, перевозка на расстояние 7км (транспортная схема) | утилизация 4 класс отходов
2 | Разработка щебеночного основания (старого), грунта Т=20 см (дорога) | м2 | 518 | погрузка, перевозка на расстояние 7км (транспортная схема) | утилизация 4 класс отходов
3 | Демонтаж бордюров | м/п | 175 | погрузка, перевозка на расстояние 7км (транспортная схема) | утилизация 4 класс отходов
4 | Установка дорожных бордюров БР 100.30.15 | м/п | 184 | установка на щебеночное основание Т=5см, с подбетонкой
5 | Устройство щебеночного основание под бордюры Т=5 см, фракция 5-20 мм | м3 | 2.76 |  |  | (0,3*0,05*184)
6 | Щебень М 800, фракция 5(3)-20 мм, группа 2 | м3 | 3.4776 | уплотнение коэф. 1,26
7 | Окраская бордюров | м | 46 | Эмаль ПФ-115 |  | 184*0,25
8 | Устройство щебеночного основания Т=20 см, фракция 40-70, 20-40 мм, 5-20 мм | м2 | 518 | с уплотнением
9 | Розлив вяжущих средств (мин. 2,0 л/м2) | м2 | 518 | эмульсия битумная |  | 518*0,002
10 | Укладка асфальтового покрытия , Т=6 см | м2 | 518 | Смеси асфальтобетонные плотные мелкозернистые тип Б марка I | расход на 4 см - 105,26 кг, на доп. 2 см - 13,62*К4 кг.
2. Устройство парковочных карманов ( S=594 м2)
№ п/п | наименование | ед.изм. | объем | примечание
1 | Валка и раскрыжовка деревьев ф 300 | шт | 3 | погрузка, перевозка на расстояние 7км (транспортная схема) | утилизация 5 класс отходов | 3*2,83кг
2 | Валка и раскрыжовка деревьев ф 400 | шт | 3 | погрузка, перевозка на расстояние 7км (транспортная схема) | утилизация 5 класс отходов | 5*4,35кг
3 | Валка и раскрыжовка деревьев ф 500 | шт | 4 | погрузка, перевозка на расстояние 7км (транспортная схема) | утилизация 5 класс отходов | 4*7,25кг
4 | Корчевка пней деревьев до ф300 | шт | 3 | погрузка, перевозка на расстояние 7км (транспортная схема) | утилизация 5 класс отходов | 3*50кг
5 | Корчевка пней деревьев до ф300 (кустарников) | шт | 20 | погрузка, перевозка на расстояние 7км (транспортная схема) | утилизация 5 класс отходов | 20*10кг
6 | Корчевка пней деревьев до ф400,500 | шт | 3+4 | погрузка, перевозка на расстояние 7км (транспортная схема) | утилизация 5 класс отходов | 7*50кг
7 | Разработка грунта под парковочный карман, Т=25 см | м2 | 594 | погрузка, перевозка на расстояние 7км (транспортная схема) | утилизация 5 класс отходов
8 | Установка дорожных бордюров БР 100.30.15 | м/п | 121 | установка на щебеночное основание Т=5см, с подбетонкой
9 | Устройство щебеночного основание под бордюры Т=5 см, фракция 5-20 мм | м3 | 1.815 |  |  | 0,3*0,05*121
10 | Щебень М 800, фракция 5(3)-20 мм, группа 2 | м3 | 2.2932 | уплотнение коэф. 1,26
11 | Окраская бордюров | м | 30.25 | Эмаль ПФ-115 |  | 121*0,25
12 | Устройство щебеночного основания Т=20 см, фракция 40-70, 20-40 мм, 5-20 мм | м2 | 594 | с уплотнением
13 | Розлив вяжущих средств (мин. 2,0 л/м2) | м2 | 594 | эмульсия битумная |  | 594*0,002
14 | Укладка асфальтового покрытия , Т=6 см | м2 | 594 | Смеси асфальтобетонные плотные мелкозернистые тип Б марка I | расход на 4 см - 105,26 кг, на доп. 2 см - 13,62*К4 кг.
15 | Нанесение разметки | м2 | 9 | Краска акриловая для дорожной разметки |  | 18*5,0*0,1
3. Тротуары у дома (S=213 м2)
№ п/п | наименование | ед.изм. | объем | примечание
1 | Разработка основания и покрытия под тротуар (асфальт 6 см, щебень 10 см) | м2 | 213 | погрузка, перевозка на расстояние 7км (транспортная схема) | утилизация 5 класс отходов
2 | Демонтаж-монтаж колодцев (поднятие/опуск до 18 см) | шт | 8 | приведение в одну плоскость
3 | Доборное кольцо КЦО 1 | шт | 16
4 | Установка тротуарных бордюров БР 100.20.8 | м/п | 150 | установка на щебеночное основание Т=5см, с подбетонкой
5 | Устройство щебеночного основание под бордюры Т=5 см, фракция 5-20 мм | м3 | 1.5 |  |  | 0,2*0,05*150
6 | Щебень М 800, фракция 5(3)-20 мм, группа 2 | м3 | 1.89 | уплотнение коэф. 1,26
7 | Устройство щебеночного основания Т=10 см, фракция 20-40 мм, 5-20 мм | м2 | 213 | с уплотнением
8 | Розлив вяжущих средств (мин. 1л/м2) | м2 | 213 | Эмульсия битумная |  | 213*0,001
9 | Укладка асфальтового покрытия , Т=5 см | м2 | 213 | Смеси асфальтобетонные плотные мелкозернистые тип Б марка I
4. Благоустройство дворовой территории (S=1262 м2) 130+80+68+54+26+904=1262м2
№ п/п | наименование | ед.изм. | объем | примечание |  | типы покрытий зон
1 | Демонтаж МАФ (лавки. урны, вешала и т.д.) | кг | 1825 | погрузка, перевозка на расстояние 7км (транспортная схема) | утилизация 5 класс отходов
2 | Планировка территории, с разработкой грунта до 20 см и перемещинием до 50 м. | м2 | 1262 | выравнивание территории
3 | Разработка грунта под дорожки и площадки до Т=20 см | м2 | 358 | погрузка, перевозка на расстояние 7км (транспортная схема) | утилизация 5 класс отходов | 130+80+68+54+26
4 | Установка тротуарных бордюров БР 100.20.8 | м/п | 181 | установка на щебеночное основание Т=5см, с подбетонкой
5 | Устройство щебеночного основание под бордюры Т=5 см, фракция 5-20 мм | м3 | 1.81 |  |  | 0,2*0,05*181
6 | Щебень М 800, фракция 5(3)-20 мм, группа 2 | м3 | 2.2806 | уплотнение коэф. 1,26
7 | Укладка геотекстиля плотностью 250 гр/м | м2 | 156 | Геотекстиль нетканый, поверхностной плотностью 250 г/м2 | тротуарная плитка | 130+26
8 | Устройство щебеночного основания Т=5 см, фракция 20-40 мм | м2 | 156 | Щебень М 800, фракция 20-40 мм, группа 2 | тротуарная плитка
9 | Устройство песчанного основания Т=5 см | м2 | 156 | Песок для строительных работ природный 50%; обогащенный 50% | тротуарная плитка
10 | Укладка плитки тротуарной серой, типа Кирпичик Т=70 мм | м2 | 156 | Плитка тротуарная "Кирпичик" | тротуарная плитка
11 | Устройство щебеночного основания Т=10 см, фракция 20-40 мм, 5-20 мм | м2 | 80 | с уплотнением коэф. 1,26 | бесшовное резиновое покрытие | 80
12 | Розлив вяжущих средств (мин. 1л/м2) | м2 | 80 | Эмульсия битумная | бесшовное резиновое покрытие
13 | Укладка асфальтового покрытия , Т=4 см | м2 | 80 | Смеси асфальтобетонные плотные мелкозернистые тип Б марка I | бесшовное резиновое покрытие
14 | Укладка бесшовного резинового покрытия | м2 | 80 |  | бесшовное резиновое покрытие
15 | Укладка геотекстиля плотностью 250 гр/м | м2 | 122 | Геотекстиль нетканый, поверхностной плотностью 250 г/м2 | песок | 68+54
16 | Устройство щебеночного основания Т=5 см, фракция 20-40 мм, 5-20 мм |  | 122 | с уплотнением коэф. 1,26 | песок
17 | Завоз и планировка песка в ручную Т=20 см | м2 | 122 | Песок для строительных работ природный 50%; обогащенный 50% | песок
18 | Завоз и отсыпка черноземом в ручную Т= 5 см | м2 | 80 |  | газон | 80
Установка ограждений
№ п/п | наименование | ед.изм. | объем | примечание
1 | Ограждение металлическое Н - 0,8м | м/п | 40
2 | Копание ям вручную без креплений для стоек и столбов: без откосов глубиной до 0,7 м, группа грунтов 2 | м3 | 0.272 |  |  | 0,4*0,2*0,2*17
3 | Установка ограждений и металлических столбов высотой до 4 м: на подготовленный бетонный фундамент | столбов | 17
4 | Бетонирование столбов | 1 м3 | 0.238 |  |  | 0,35*0,2*0,2*17
5 | Бетон тяжелый, класс В15 (М200) | м3 | 0.24276 |  |  | 0,238*1,02
Установка Детского игрового и спортивного оборудования (работа)
1 | Копание ям вручную без креплений для стоек и столбов: без откосов глубиной до 0,7 м, группа грунтов 2 | м3 грунта | 4.0515 |  |  | (0,4*0,4*0,4*51)+(0,5*0,5*0,45*7)
2 | Установка столбов высотой до 4 м: на подготовленный бетонный фундамент | шт | 58
3 | Бетонирование столбов | м3 | 3.556 |  |  | (0,4*0,4*0,35*51)+(0,5*0,5*0,4*7)
4 | Смеси бетонные тяжелого бетона (БСТ), класс В15 (М200) | м3 | 3.6312 |  |  | 3,56*1,02
МАФ и игровое оборудование детских площадок
№ | Наименование | Ед. изм | Кол-во | Примечание
1 | ДИК 1.01 Детский игровой комплекс | шт | 1
2 | СО 4.062 Спортивное оборудование | шт | 1
3 | ДИК 1.093 Детский игровой комплекс | шт | 1
4 | СО 7.04 Рукоход-змейка, шведская стенка, четыре турника классического хвата и один турник Молоток | шт | 1
5 | МФ 3.01 Песочница 1500 мм | шт | 1
6 | МФ 3.05 Козырек Ромашка | шт | 1
7 | СО 7.08 Брусья | шт | 1
8 | МФ 1.14 Лавочка бетонная со спинкой | шт | 1
9 | МФ 1.08 Лавочка без спинки | шт | 3
10 | МФ 6.08 Урна бетонная | шт | 1
11 | МФ 6.05 Урна | шт | 3
12 | МФ 6.20 Информационная стойка | шт | 1
13 | Видеонаблюдение | шт | 1
6. Наружное освещение (над подъездами 4 шт.)
№ п/п | наименование | ед.изм. | объем | примечание
1 | Кабель силовой с медными жилами с поливинилхлоридной изоляцией и оболочкой, не распространяющий горение марки ВВГнг, напряжением 0,66 кВ, с числом жил - 3 и сечением 1,5 мм2 | м | 73.44
2 | Затягивание провода в проложенные трубы и металлические рукава первого одножильного или многожильного в общей оплетке, суммарное сечение до 6 мм2 (в гофре) | м | 72
3 | Трубы гибкие гофрированные тяжелые из самозатухающего ПВХ (IP55) серии FH, с зондом, диаметром 20 мм | м | 72
4 | Прокладка труб гофрированных ПВХ для защиты проводов и кабелей | м | 72
5 | Клипса | шт | 126 |  |  | 72*175/100
6 | Кронштейны специальные на опорах для светильников сварные металлические, количество рожков: 1 | шт | 4
7 | Светильник, устанавливаемый вне зданий с лампами: люминесцентными | шт | 4
8 | Прожектор с отражателем алюминиевым и защитным силикатным стеклом, РО 04-125-001 | шт | 4
9 | Выключатель одноклавишный для открытой проводки | шт | 4
10 | Выключатель: одноклавишный неутопленного типа при открытой проводке | шт | 4
11 | Коробка разветвительная пластиковая 85*85*40 наружного исполнения | шт | 8
12 | Фотореле ФР2 У3 | шт | 4
13 | Реле промежуточные герконовые РПГ5-2120 У3 | шт | 4
14 | Сверление отверстий в кирпичном доме толщиной до 1,5 кирпича | шт | 4
Составил Чернигина Е.А.