## Лист1
Дефектная ведомость работ
Объект: Многоквартирный дом по ул. Челябинская 5 |  | г.Каменск-Уральский
Вид Работ: Благоустройство придомовой территории |  | 2022 год
1. Реконструкция проезжей части ( S=414 м2)
№ п/п | наименование | ед.изм. | объем | примечание
1 | Разбор асфальтового покрытия спецтехникой, Т=6 см (дорога) | м2 | 414 | погрузка, перевозка на расстояние 5 км (транспортная схема)
2 | Разработка щебеночного основания (старого), грунта Т=20 см (дорога) | м2 | 414 | погрузка, перевозка на расстояние 5 км (транспортная схема)
3 | Демонтаж бордюров | м/п | 82 | погрузка, перевозка на расстояние 5 км (транспортная схема)
4 | Установка дорожных бордюров БР 100.30.15 | м/п | 144 | установка на щебеночное основание Т=5см, с подбетонкой
5 | Устройство щебеночного основание под бордюры Т=5 см, фракция 5-20 мм | м3 | 2.16 |  |  | (0,3*0,05*144)
6 | Щебень М 800, фракция 5(3)-20 мм, группа 2 | м3 | 2.7216 | уплотнение коэф. 1,26
7 | Окраская бордюров | м | 36 | Эмаль ПФ-115 |  | 144*0,25
8 | Устройство щебеночного основания Т=20 см, фракция 40-70, 20-40 мм, 5-20 мм | м2 | 414 | с уплотнением
9 | Розлив вяжущих средств (мин. 2,0 л/м2) | м2 | 414 | эмульсия битумная |  | 414*0,002
10 | Укладка асфальтового покрытия , Т=6 см | м2 | 414 | Смеси асфальтобетонные плотные мелкозернистые тип Б марка I | расход на 4 см - 105,26 кг, на доп. 2 см - 13,62*К4 кг.
2. Устройство парковочных карманов ( S=382 м2)
№ п/п | наименование | ед.изм. | объем | примечание
1 | Валка и раскрыжовка деревьев ф 300 | шт | 1 | погрузка, перевозка на расстояние 5 км (транспортная схема) | утилизация 5 класс отходов | 1*2,83кг
5 | Корчевка пней деревьев до ф400,500 | шт | 1+5 | погрузка, перевозка на расстояние 5 км (транспортная схема) | утилизация 5 класс отходов | 6*50кг
6 | Демонтаж металлоконструкций (ограждения, столбики) | кг | 700 | погрузка, перевозка на расстояние 5 км (транспортная схема) | утилизация 5 класс отходов
7 | Демонтаж опор освещения ЖБИ 0,8 тн | шт | 2 | погрузка, перевозка на расстояние 5 км (транспортная схема) | утилизация 5 класс отходов | 2*800кг
8 | Разработка грунта под парковочный карман, Т=25 см | м2 | 382 | погрузка, перевозка на расстояние 5 км (транспортная схема) | утилизация 5 класс отходов
9 | Установка дорожных бордюров БР 100.30.15 | м/п | 82 | установка на щебеночное основание Т=5см, с подбетонкой
10 | Устройство щебеночного основание под бордюры Т=5 см, фракция 5-20 мм | м3 | 1.23 |  |  | 0,3*0,05*82
11 | Щебень М 800, фракция 5(3)-20 мм, группа 2 | м3 | 1.5498 | уплотнение коэф. 1,26
12 | Окраская бордюров | м | 20.5 | Эмаль ПФ-115 |  | 82*0,25
13 | Устройство щебеночного основания Т=20 см, фракция 40-70, 20-40 мм, 5-20 мм | м2 | 382 | с уплотнением
14 | Розлив вяжущих средств (мин. 2,0 л/м2) | м2 | 382 | эмульсия битумная |  | 382*0,002
15 | Укладка асфальтового покрытия , Т=6 см | м2 | 382 | Смеси асфальтобетонные плотные мелкозернистые тип Б марка I | расход на 4 см - 105,26 кг, на доп. 2 см - 13,62*К4 кг.
16 | Нанесение разметки | м2 | 8 | Краска акриловая для дорожной разметки |  | 16*5,0*0,1
3. Тротуары у дома (S=265 м2)
№ п/п | наименование | ед.изм. | объем | примечание
1 | Разработка основания и покрыти\я под тротуар (асфальт 6 см, щебень 10 см) | м2 | 265 | погрузка, перевозка на расстояние 5 км (транспортная схема) | утилизация 5 класс отходов
2 | Установка тротуарных бордюров БР 100.20.8 | м/п | 40 | установка на щебеночное основание Т=5см, с подбетонкой
3 | Устройство щебеночного основание под бордюры Т=5 см, фракция 5-20 мм | м3 | 0.4 |  |  | 0,2*0,05*40
4 | Щебень М 800, фракция 5(3)-20 мм, группа 2 | м3 | 0.504 | уплотнение коэф. 1,26 |  | 0,4*1,26
5 | Устройство щебеночного основания Т=10 см, фракция 20-40 мм, 5-20 мм | м2 | 265 | с уплотнением
6 | Розлив вяжущих средств (мин. 1л/м2) | м2 | 265 | Эмульсия битумная |  | 265*0,001
7 | Укладка асфальтового покрытия , Т=5 см | м2 | 265 | Смеси асфальтобетонные плотные мелкозернистые тип Б марка I
4. Благоустройство дворовой территории (S=1019 м2) 145+71+50+92+11+650=1019м2
№ п/п | наименование | ед.изм. | объем | примечание
1 | Демонтаж МАФ (лавки. урны, вешала и т.д.) | кг | 3800 | погрузка, перевозка на расстояние 5 км (транспортная схема) | утилизация 5 класс отходов
2 | Планировка территории, с разработкой грунта до 20 см и перемещинием до 50 м. | м2 | 1019 | выравнивание территории
3 | Разработка грунта под дорожки и площадки до Т=20см | м2 | 369 | погрузка, перевозка на расстояние 5 км (транспортная схема) | утилизация 5 класс отходов | 145+71+50+92+11
4 | Установка тротуарных бордюров БР 100.20.8 | м/п | 205 | установка на щебеночное основание Т=5см, с подбетонкой
5 | Устройство щебеночного основание под бордюры Т=5 см, фракция 5-20 мм | м3 | 2.05 |  |  | 0,2*0,05*205
6 | Щебень М 800, фракция 5(3)-20 мм, группа 2 | м3 | 2.583 | уплотнение коэф. 1,26
7 | Укладка геотекстиля плотностью 250 гр/м | м2 | 156 | Геотекстиль нетканый, поверхностной плотностью 250 г/м2 | тротуарная плитка | 11+145
8 | Устройство щебеночного основания Т=5 см, фракция 20-40 мм | м2 | 156 | Щебень М 800, фракция 20-40 мм, группа 2 | тротуарная плитка
9 | Устройство песчанного основания Т=5 см | м2 | 156 | Песок для строительных работ природный 50%; обогащенный 50% | тротуарная плитка
10 | Укладка плитки тротуарной серой, типа Кирпичик Т=70 мм | м2 | 156 | Плитка тротуарная "Кирпичик" | тротуарная плитка
11 | Укладка геотекстиля плотностью 250 гр/м | м2 | 121 | Геотекстиль нетканый, поверхностной плотностью 250 г/м2 | песок | 71+50
12 | Устройство щебеночного основания Т=5 см, фракция 20-40 мм | м2 | 121 | Щебень М 800, фракция 20-40 мм, группа 2 | песок
13 | Завоз и планировка песка в ручную Т=20 см | м2 | 121 | Песок для строительных работ природный 50%; обогащенный 50% | песок
14 | Устройство щебеночного основания Т=10 см, фракция 20-40 мм, 5-20 мм | м2 | 92 | с уплотнением коэф. 1,26 | бесшовное резиновое покрытие | 92
15 | Розлив вяжущих средств (мин. 1л/м2) | м2 | 92 | Эмульсия битумная | бесшовное резиновое покрытие
16 | Укладка асфальтового покрытия , Т=4 см | м2 | 92 | Смеси асфальтобетонные плотные мелкозернистые тип Б марка I | бесшовное резиновое покрытие
17 | Укладка бесшовного резинового покрытия | м2 | 92 |  | бесшовное резиновое покрытие
18 | Завоз и отсыпка черноземом в ручную Т= 5 см | м2 | 650 |  | газон | 650
Установка ограждений
1 | Ограждение металлическое Н - 0,8м | м/п | 22
2 | Копание ям вручную без креплений для стоек и столбов: без откосов глубиной до 0,7 м, группа грунтов 2 | м3 | 0.144 |  |  | 0,4*0,2*0,2*9
3 | Установка ограждений и металлических столбов высотой до 4 м: на подготовленный бетонный фундамент | столбов | 9
4 | Бетонирование столбов | 1 м3 | 0.126 |  |  | 0,35*0,2*0,2*9
5 | Бетон тяжелый, класс В15 (М200) | м3 | 0.12852 |  |  | 0,126*1,02
Установка ограждений футбольной площадки 37 м.п
1 | Установка металлических столбов высотой более 4 м: с погружением в бетонное основание | шт | 16 | Смеси бетонные тяжелого бетона (БСТ), класс В15 (М200
2 | Устройство заграждений из готовых металлических решетчатых панелей: высотой более 2 м | шт | 30 |  |  | 15*2
3 | стоимость
5 | Панель ограждения "Булат 2D" выс 1030*дл 2500мм d прутка 5/6 ячейка 50*200 | шт | 15
6 | Панель ограждения "Булат 2D" выс 2030*дл 2500мм d прутка 5/6 ячейка 50*200 | шт | 15
7 | Столб 80*80 стенка 2,0мм, L=4000мм | шт | 16
8 | Заглушка 80х80 | шт | 16
9 | Скоба+ болт с антивандальной гайкой | шт | 112
Установка Детского игрового и спортивного оборудования (работа)
1 | Копание ям вручную без креплений для стоек и столбов: без откосов глубиной до 0,7 м, группа грунтов 2 | м3 грунта | 3.6 |  |  | 0,4*0,4*0,5*45
2 | Установка столбов высотой до 4 м: на подготовленный бетонный фундамент | шт | 45
3 | Бетонирование столбов | м3 | 3.24 |  |  | 0,4*0,4*0,45*45
4 | Смеси бетонные тяжелого бетона (БСТ), класс В15 (М200) | м3 | 3.3048 |  |  | 3,24*1,02
МАФ и игровое оборудование детских площадок
№ | Наименование | Ед. изм | Кол-во | Примечание
1 | ДИК 1.252 Детский игровой комплекс | шт | 1
2 | МФ 3.01 Песочница 1500 мм | шт | 1
3 | МФ 3.05 Козырек Ромашка | шт | 1
4 | СО 5.08 Гандбольные ворота+ сетка | шт | 1
5 | СО 5.04 Стойка баскетбольная + сетка | шт | 1
6 | МФ 1.14 Лавочка бетонная со спинкой | шт | 3
7 | МФ 1.08 Лавочка без спинки | шт | 3
8 | МФ 6.05 Урна | шт | 6
9 | МФ 6.20 Информационная стойка | шт | 1
10 | Видеонаблюдение | шт | 1
6. Наружное освещение (над подъездами 4 шт.)
№ п/п | наименование | ед.изм. | объем | примечание
1 | Кабель силовой с медными жилами с поливинилхлоридной изоляцией и оболочкой, не распространяющий горение марки ВВГнг, напряжением 0,66 кВ, с числом жил - 3 и сечением 1,5 мм2 | 1000 м | 0.07344
2 | Затягивание провода в проложенные трубы и металлические рукава первого одножильного или многожильного в общей оплетке, суммарное сечение до 6 мм2 (в гофре) | 100 м | 0.72
3 | Трубы гибкие гофрированные тяжелые из самозатухающего ПВХ (IP55) серии FH, с зондом, диаметром 20 мм | 10 м | 7.2
4 | Прокладка труб гофрированных ПВХ для защиты проводов и кабелей | 100 м | 0.72
5 | Клипса | шт | 126 |  |  | 72*175/100
6 | Кронштейны специальные на опорах для светильников сварные металлические, количество рожков: 1 | 1 шт. | 4
7 | Светильник, устанавливаемый вне зданий с лампами: люминесцентными | 1 шт. | 4
8 | Прожектор с отражателем алюминиевым и защитным силикатным стеклом, РО 04-125-001 | шт | 4
9 | Выключатель одноклавишный для открытой проводки | шт. | 4
10 | Выключатель: одноклавишный неутопленного типа при открытой проводке | 100 шт. | 0.04
11 | Коробка разветвительная пластиковая 85*85*40 наружного исполнения |  | 8
12 | Фотореле ФР2 У3 | шт. | 4
13 | Реле промежуточные герконовые РПГ5-2120 У3 | шт. | 4
14 | Сверление отверстий в кирпичном доме толщиной до 1,5 кирпича | 100 отверстий | 0.04
Составил Чернигина Е.А.