## Лист1
Дефектная ведомость работ
Объект: Многоквартирный дом по ул. Челябинская 5 |  | г.Каменск-Уральский
Вид Работ: Благоустройство придомовой территории |  | 2021 год
1. Реконструкция проезжей части ( S=414 м2)
№ п/п | наименование | ед.изм. | объем | примечание
1 | Разбор асфальтового покрытия спецтехникой, Т=6 см (дорога) | м2 | 414 | погрузка, перевозка на расстояние 5 км (транспортная схема)
2 | Разработка щебеночного основания (старого), грунта Т=20 см (дорога) | м2 | 414 | погрузка, перевозка на расстояние 5 км (транспортная схема)
3 | Демонтаж бордюров | м/п | 82 | погрузка, перевозка на расстояние 5 км (транспортная схема)
4 | Установка дорожных бордюров БР 100.30.15 | м/п | 144
5 | Устройство щебеночного основание под бордюры Т=5 см, фракция 5-20 мм | м3 | 2.16 | (0,3*0,05*144) | доставка 50 км
6 | Подбетонка бордюров
7 | Демонтаж-монтаж колодцев (поднятие/опуск до 18 см) | шт | 7 | приведение в одну плоскость
8 | Доборное кольцо КЦО 1 | шт | 14 | замена кирпича
9 | Устройство щебеночного основания Т=20 см, фракция 40-70, 20-40 мм, 5-20 мм | м2 | 414 | с уплотнением катками, плитами, учесть коэф. 1,26 | доставка 50 км
10 | Розлив вяжущих средств (мин. 2,0 л/м2) | м2 | 414 | битумная эмульсия, гудронатором
11 | Укладка асфальтового покрытия , Т=6 см | м2 | 414 | асфальтобетонная смесь, Тип "Б" Марка 1
12 | Окраска бордюрного камня, краской дорожной | м2 | 36 | 144*0,25 | Примерно 350 руб/ м2 (с материалами)
2. Устройство парковочных карманов ( S=382 м2)
№ п/п | наименование | ед.изм. | объем | примечание
1 | Валка и раскрыжовка деревьев ф 400 | шт | 1 | вывоз, утилизация | 5 класс отходов | по данным ГВБ на 2022 г. Примерно 650 р./тн
2 | Корчевка кустарника ф3м, h=2м | шт | 5 | вывоз, утилизация | 5 класс отходов | по данным ГВБ на 2022 г. Примерно 650 р./тн
3 | Корчевка пней деревьев до ф400 | шт | 1 | вывоз, утилизация | 5 класс отходов | по данным ГВБ на 2022 г. Примерно 650 р./тн
4 | Демонтаж металлоконструкций (ограждения, столбики) | кг | 700 |  | вывоз, утилизация
5 | Демонтаж опор освещения ЖБИ 0,8 тн | шт | 2 | вывоз, утилизация |  | по данным ГВБ на 2022 г. Примерно 650 р./тн
6 | Утилизация резиновых покрышек (примерно) | кг | 500 | ???
7 | Разработка грунта под парковочный карман, Т=30 см | м2 | 382 | вывоз, утилизация | 5 класс отходов | по данным ГВБ на 2022 г. Примерно 650 р./тн
8 | Установка дорожных бордюров БР 100.30.15 | м/п | 82 | установка на щебеночное основание Т=5см, с подбетонкой
9 | Устройство щебеночного основание под бордюры Т=5 см, фракция 5-20 мм | м3 | 1.23 | 0,3*0,05*82 | доставка 50 км
10 | Подбетонка бордюров
11 | Устройство щебеночного основания Т=20 см, фракция 40-70, 20-40 мм, 5-20 мм | м2 | 382 | с уплотнением катками, плитами, учесть коэф. 1,26 | доставка 50 км
12 | Розлив вяжущих средств (мин. 2,0 л/м2) | м2 | 382 | битумная эмульсия, гудронатором
13 | Укладка асфальтового покрытия , Т=6 см | м2 | 382 | асфальтобетонная смесь, Тип "Б" Марка 1
14 | Нанесение разметки | м2 | 8 | 16*5,0*0,1 | Примерно 350 руб/ м2 (с материалами)
15 | Окраска бордюрного камня, краской дорожной | м2 | 20.5 | 82*0,25 | Примерно 350 руб/ м2 (с материалами)
3. Тротуары у дома (S=217 м2)
№ п/п | наименование | ед.изм. | объем | примечание |  | типы покрытий зон
1 | Разбор асфальтового покрытия Т=6 см (дорога от цоколя) | м2 | 217 | вывоз, утилизация | 5 класс отходов | по данным ГВБ на 2022 г. Примерно 650 р./тн
2 | Разработка щебеночного основания (старого), грунта Т=10 см | м2 | 217 | вывоз, утилизация | 5 класс отходов | по данным ГВБ на 2022 г. Примерно 650 р./тн
3 | Укладка геотекстиля плотностью 250 гр/м | м2 | 217 | стоимость материала в интернете 30-50 р/м2 + работу нужно учесть
4 | Устройство щебеночного основания Т=10 см, фракция 20-40 мм, 5-20 мм | м2 | 217 | с уплотнением катками, плитами, учесть коэф. 1,26 | доставка 50 км
5 | Розлив вяжущих средств (мин. 1л/м2) | м2 | 217 | битумная эмульсия в ручную
6 | Укладка асфальтового покрытия , Т=5 см | м2 | 217 | асфальтобетонная смесь, Тип "В" Марка 2
4. Благоустройство дворовой территории (S=1047м2) 145+71+50+92+11+678
№ п/п | наименование | ед.изм. | объем | примечание |  | типы покрытий зон
1 | Демонтаж МАФ (лавки. урны, вешала и т.д.) | кг | 1000 |  | вывоз, утилизация
2 | Планировка территории, с разработкой грунта до 20 см и перемещинием до 100м. | м2 | 1047 | выравнивание территории |  | Много неровностей
3 | Разработка грунта под дорожки и площадки до Т=20см | м2 | 369 | вывоз, утилизация | 145+71+50+92+11 | по данным ГВБ на 2022 г. Примерно 650 р./тн
4 | Установка тротуарных бордюров БР 100.20.8 | м/п | 210 | установка на щебеночное основание Т=5см, с подбетонкой
5 | Устройство щебеночного основание под бордюры Т=5 см, фракция 5-20 мм | м3 | 2.1 | 0,2*0,05*210 | доставка 50 км
6 | Подбетонка бордюров
7 | Укладка геотекстиля плотностью 250 гр/м | м2 | 277 | стоимость материала в интернете 30-50 р/м2 + работу нужно учесть | дорожки, площадки
8 | Устройство щебеночного основания Т=5 см, фракция 20-40 мм | м2 | 156 | под тротуарную плитку | 11+145 | с уплотнением катками, плитами, учесть коэф. 1,26
9 | Устройство песчанного основания Т=5 см | м2 | 156 | под тротуарную плитку |  | с уплотнением катками, плитами, учесть коэф. 1,26
10 | Укладка плитки тротуарной серой, типа Кирпичик Т=70 мм | м2 | 156
11 | Завоз и планировка песка в ручную Т=20 см | м2 | 121 | 71+50 | детские площадки
12 | Устройство щебеночного основания Т=10 см, фракция 20-40 мм, 5-20 мм | м2 | 92 | с уплотнением катками, плитами, учесть коэф. 1,26 | доставка 50 км
13 | Розлив вяжущих средств (мин. 1л/м2) | м2 | 92 | битумная эмульсия в ручную
14 | Укладка асфальтового покрытия , Т=4 см | м2 | 92 | асфальтобетонная смесь, Тип "В" Марка 2 | под бесшовное резиновое покрытие
15 | Укладка бесшовного резинового покрытия Т=10мм | м2 | 92 | спортивная площадка Воркаут |  | стоимость укладки бесшовного резинового покрытия ( с материалами) от 1600 руб./ м2
16 | Завоз и отсыпка черноземом в ручную Т= 5 см | м2 | 678
5. Установка ограждений, МАФ
№ п/п | наименование | ед.изм. | объем | примечание
Защитное ограждение Детской площадки и 2Д ограждение Спортивной площадки (работа)
1 | Эскиз (высота 0.8 м) | м/п | 22 | 10 | 0,4*0,2*0,2*10 | 0.16
2 | 2Д ограждения | м/п | 37 | 16 | 1*0,2*0,2*16 | 0.64
3 | Копание ям вручную без креплений для стоек и столбов: без откосов глубиной до 0,7 м, группа грунтов 2 | м3 | 0.8
4 | Установка ограждений и металлических столбов высотой до 4 м: на подготовленный бетонный фундамент | столбов | 26
5 | Бетонирование столбов | 1 м3 | 0.748 |  | 0,35*0,2*0,2*10+0,95*0,2*0,2*16
6 | Бетон тяжелый, класс В15 (М200) | м3 | 0.76296 | 0,748*1,02
7 | Засыпка вручную траншей, пазух котлованов и ям, группа грунтов: 1-присыпка бетона сверху землей Т=5см | м3 грунта | 0.03704
Защитное ограждение Детской и 2Д ограждение Спортивной площадки (стоимость на 05.07.2021)
1 | Эскиз (высота 0.8 м) | м/п | 22 | Счет № | 3300 | 72600
2 | Панель ограждения «Булат 2D» выс1030 х дл 2500мм | шт | 15 | Капитал Техно | 3087 | 46305 | можно наверное смело + 20% закладывать ???!!! Вам решать
3 | Панель ограждения «Булат 2D» выс 2030 х дл2500мм | шт | 15 | Капитал Техно | 5443 | 81645
4 | Столб 80х80х2 ,L=4000 мм | шт | 16 | Капитал Техно | 4496 | 71936
5 | Заглушка 80х80 | шт | 16 | Капитал Техно | 50 | 800
6 | Крепеж | шт | 112 | Капитал Техно | 60 | 6720
7 | Доставка до г. Каменск-Уральский | шт | 1 | трансп компания | 8000 | 8000
Установка Детского игрового и спортивного оборудования (работа)
1 | Копание ям вручную без креплений для стоек и столбов: без откосов глубиной до 0,7 м, группа грунтов 2 | м3 грунта | 3.008 | (0,4*0,4*0,4*47)
2 | Установка столбов высотой до 4 м: на подготовленный бетонный фундамент | шт | 47
3 | Бетонирование столбов | м3 | 2.632 | (0,4*0,4*0,35*47)
4 | Бетон тяжелый, класс В15 (М200) | м3 | 2.6846 | 2,632*1,02
МАФ и игровое оборудование детских площадок
№ | Наименование | Ед. изм | Кол-во | Примечание | за ед. | ИТОГО
1 | ДИК 1.252 Детский игровой комплекс | шт | 1 | ком. предл. Атрикс на июль 2021 г. | 215288 | 215288
2 | МФ 3.01 Песочница 1500 мм | шт | 1 | ком. предл. Атрикс на июль 2021 г. | 14011 | 14011
3 | МФ 3.05 Козырек Ромашка | шт | 1 | ком. предл. Атрикс на июль 2021 г. | 32225 | 32225
4 | СО 5.08 Гандбольные ворота+ сетка | шт | 1 | ком. предл. Атрикс на июль 2021 г. | 30427 | 30427
5 | СО 5.04 Стойка баскетбольная + сетка | шт | 1 | ком. предл. Атрикс на июль 2021 г. | 28625 | 28625
6 | МФ 1.14 Лавочка бетонная со спинкой | шт | 3 | ком. предл. Атрикс на июль 2021 г. | 15000 | 45000
7 | МФ 1.08 Лавочка без спинки | шт | 3 | ком. предл. Атрикс на июль 2021 г. | 10469 | 31407
8 | МФ 6.05 Урна | шт | 6 | ком. предл. Атрикс на июль 2021 г. | 4441 | 26646
9 | МФ 6.20 Информационная стойка | шт | 1 | ком. предл. Атрикс на июль 2021 г. | 12492 | 12492
10 | Видеонаблюдение | шт | 1 | ком. предл. Конвекс на июль 2021 г. | 20000 | 20000
6. Наружное освещение (над подъездами 4 шт.)
№ п/п | наименование | ед.изм. | объем | примечание
1 | Демонтаж светильников старых наружних |  | 4
2 | Демонтаж кронштейнов настенных |  | 4
3 | Кабель силовой с медными жилами с поливинилхлоридной изоляцией и оболочкой, не распространяющий горение марки ВВГнг, напряжением 0,66 кВ, с числом жил - 3 и сечением 1,5 мм2 | 1000 м | 0.08
4 | Затягивание провода в проложенные трубы и металлические рукава первого одножильного или многожильного в общей оплетке, суммарное сечение до 6 мм2 (в гофре) | 100 м | 0.72
5 | Трубы гибкие гофрированные тяжелые из самозатухающего ПВХ (IP55) серии FH, с зондом, диаметром 20 мм | 10 м | 7.2
6 | Прокладка труб гофрированных ПВХ для защиты проводов и кабелей | 100 м | 0.72
7 | Клипса | шт | 100
8 | Кронштейн | шт. | 4
9 | Кронштейны специальные на опорах для светильников сварные металлические, количество рожков: 1 | 1 шт. | 4
10 | Прожектор с отражателем алюминиевым и защитным силикатным стеклом, тип РО 04-125-001 (светильник светодиодный "Победа" ) | шт. | 4 |  | Применительно. Светильник LED. | Стоимость не менее 2500 руб/шт.
11 | Светильник, устанавливаемый вне зданий с лампами: люминесцентными | 1 шт. | 4
12 | Выключатель одноклавишный для открытой проводки | шт. | 4
13 | Выключатель: одноклавишный неутопленного типа при открытой проводке | 100 шт. | 0.04
14 | Коробка разветвительная пластиковая 85*85*40 наружного исполнения |  | 8
15 | Фотореле ФР2 У3 | шт. | 4
16 | Реле промежуточные герконовые РПГ5-2120 У3 | шт. | 4
17 | Сверление отверстий в кирпичном доме толщиной до 50 см | 100 отверстий | 0.04
| Составил:___________________________/Ю.И. Сайфутдинов/ |  |  | директор ООО "Торгово-строительная компания Проспект"