## Лист1
Дефектная ведомость работ
Объект: Многоквартирный дом по Кунавина 11 |  | г.Каменск-Уральский
Вид Работ: Благоустройство придомовой территории |  | 2020 год
1. Реконструкция проезжей части ( S=808 м2)
№ п/п | наименование | ед.изм. | объем | примечание |  | типы покрытий зон
1 | Демонтаж ограждений | кг | 1626 | вывоз, утилизация
2 | Демонтаж дорожных бордюров | м/п | 338 | вывоз, утилизация
3 | Разбор асфальтового покрытия спецтехникой, Т=6 см (дорога) | м2 | 432 | вывоз, утилизация
4 | Разработка щебеночного основания (старого), грунта Т=20 см (дорога) | м2 | 432 | вывоз, утилизация
5 | Разработка грунта под расширение проезжей части Т=30 см | м2 | 376 | вывоз, утилизация
6 | Установка дорожных бордюров БР 100.30.15 | м/п | 342 | установка на щебеночное основание Т=5см, с подбетонкой
7 | Устройство щебеночного основание под бордюры Т=5 см, фракция 5-20 мм | м3 | 2.57 | шебень фр 20-40 | 342*0,15*0,05
8 | Подбетонка бордюров
9 | Нарезка шва-примыкания | м/п | 16
10 | Устройство щебеночного основания Т=20 см, фракция 40-70, 20-40 мм, 5-20 мм | м2 | 808 | под асфальтирование
11 | Розлив вяжущих средств (мин. 2,0 л/м2) | м2 | 808 | битум БНД, гудронатором
12 | Укладка асфальтового покрытия , Т=6 см | м2 | 808 | асфальтобетонная смесь, Тип "Б"
2. Устройство парковочных карманов ( S=611 м2)
№ п/п | наименование | ед.изм. | объем | примечание |  | типы покрытий зон
1 | Валка и раскрыжовка деревьев ф 300 | шт | 19 | вывоз, утилизация
2 | Корчевка пней деревьев до ф300 | шт | 19 | вывоз, утилизация
3 | Разработка грунта под парковочный карман, Т=30 см | м2 | 611 | вывоз, утилизация
4 | Установка дорожных бордюров БР 100.30.15 | м/п | 188 | установка на щебеночное основание Т=5см, с подбетонкой
5 | Устройство щебеночного основание под бордюры Т=5 см, фракция 5-20 мм | м3 | 1.41 | шебень фр 20-40 | 188*0,15*0,05
6 | Подбетонка бордюров
7 | Устройство щебеночного основания Т=20 см, фракция 40-70, 20-40 мм, 5-20 мм | м2 | 611 | под асфальтирование
8 | Розлив вяжущих средств (мин. 2,0 л/м2) | м2 | 611 | битум БНД, гудронатором
9 | Укладка асфальтового покрытия , Т=6 см | м2 | 611 | асфальтобетонная смесь, Тип "Б"
10 | Нанесение разметки (машиноместа либо площадь) | шт м | 20 маш/м 90м |  | 20*4,5
3. Тротуары у дома (S=850 м2)
№ п/п | наименование | ед.изм. | объем | примечание |  | типы покрытий зон
1 | Разбор асфальтового покрытия молотками отбойными, Т=4 см | м2 | 464 | вывоз, утилизация
2 | Разработка щебеночного основания (старого), грунта Т=10 см | м2 | 464 | вывоз, утилизация
3 | Разработка грунта под тротуар у дома Т=20 см | м2 | 386 | вывоз, утилизация
4 | Установка тротуарных бордюров БР 100.20.8 | м/п | 202 | установка на щебеночное основание Т=5см, с подбетонкой
5 | Устройство щебеночного основание под бордюры Т=5 см, фракция 5-20 мм | м3 | 0.81 | шебень фр 20-40 | 202*0,08*0,05
6 | Подбетонка бордюров
7 | Устройство щебеночного основания Т=10 см, фракция 20-40 мм, 5-20 мм | м2 | 850 | под асфальтирование
8 | Розлив вяжущих средств (мин. 1л/м2) | м2 | 850 | битум БНД
9 | Укладка асфальтового покрытия , Т=5 см | м2 | 850 | асфальтобетонная смесь, Тип "Г"
4. Устройство ограждения площадки для сбора ТБО на 6 баков
1 | Установка металлических столбов высотой до 4 м: с погружением в бетонное основание | шт | 18 | бетон М200
2 | Сборка каркаса контейнерой площадки из профильной стали 60*40мм | т | 0.3875 |  | 90м*4,306кг
3 | Монтаж ограждения контейнерой площадки из оцинкованного профнастила С 21-1000-0,7 | т | 0.181 | профнастила С 21-1000-0,7 | 24,42м*7,4кг
4 | Монтаж кровельного покрытия из поликарбаната Т-10мм | м2 | 37.5 | поликарбонат Т =10мм цветной
5 | Шурупы-саморезы с шести-восьмигранной головкой 4,5х25(35) мм и специальной уплотнительной прокладкой (шайбой | шт | 81
6 | Огрунтовка металлических поверхностей за один раз: грунтовкой ГФ-021 | м2 | 18
7 | Окраска металлических огрунтованных поверхностей: эмалью ПФ-115 | м2 | 18
5. Благоустройство дворовой территории (S=3432 м2) 70+102+3260
№ п/п | наименование | ед.изм. | объем | примечание |  | типы покрытий зон
1 | Демонтаж старых малых архитектурных форм (столбы, лавки, вешала, и т.д.) | кг | 300 | вывоз, утилизация
2 | Валка и раскрыжовка деревьев ф 300 | шт | 16 | вывоз, утилизация
3 | Корчевка пней деревьев до ф300 | шт | 16 | вывоз, утилизация
4 | Валка и раскрыжовка деревьев ф 200 | шт | 23 | вывоз, утилизация
5 | Корчевка пней деревьев до ф200 | шт | 23 | вывоз, утилизация
6 | Планировка территории, с разработкой грунта до 20 см и перемещинием до 100м. | м2 | 3432 | выравнивание территории
7 | Установка тротуарных бордюров БР 100.20.8 | м/п | 86 | установка на щебеночное основание Т=5см, с подбетонкой
8 | Устройство щебеночного основание под бордюры Т=5 см, фракция 5-20 мм | м3 | 0.344 | шебень фр 20-40 | 86*0,08*0,05
9 | Подбетонка бордюров
10 | Разработка грунта под дорожки и игровые зоны Т=20см | м2 | 172 | вывоз, утилизация | 70+102
Асфальтирование
11 | Устройство щебеночного основания Т=10 см, фракция 20-40 мм, 5-20 мм | м2 | 70
12 | Розлив вяжущих средств (мин. 1л/м2) | м2 | 70 | битум БНД
13 | Укладка асфальтового покрытия , Т=5 см | м2 | 70 | асфальтобетонная смесь, Тип "Г"
ПЕСОК
14 | Завоз и отсыпка песком в ручную Т= 15 см | м2 | 102 | в песке
ГАЗОН
15 | Завоз и отсыпка черноземом в ручную Т= 5 см | м2 | 3260 | газон
6. Установка детского игрового оборудовании
1 | Копание ям вручную без креплений для стоек и столбов: без откосов глубиной до 0,7 м, группа грунтов 2 | м3 грунта | 1.83 |  | (0,3*0,3*0,5*20+ 0,3*0,3*0,4*1+0,7*0,7*0,6*1+0,5*0,5*0,6*4)
2 | Установка столбов высотой до 4 м: на подготовленный бетонный фундамент | шт | 26
3 | Бетонирование столбов | м3 | 1.661 |  | (0,3*0,3*0,45*20+ 0,3*0,3*0,35*1+0,7*0,7*0,55*1+0,5*0,5*0,55*4)
4 | Бетон тяжелый, класс В15 (М200) | м3 | 1.694 |  | 1,661*1,02
5 | Засыпка вручную траншей, пазух котлованов и ям, группа грунтов: 1-присыпка бетона сверху землей Т=5см | м3 грунта | 0.169 |  | 1,83-1,661
7.Стоимость детского, спортивного оборудования и МАФ.
1 | ДИК 1.017 Детский игровой комплекс Две лианы Н= 1200 | шт | 1 |  | ком.предложение СК Проспект
2 | ДИО 2.08-16 Карусель со сплошным сидением | шт | 1 |  | ком.предложение СК Проспект
3 | МФ 3.033 Песочница Аквариум | шт | 1 |  | ком.предложение СК Проспект
4 | МФ 1.04 Лавочка Эконом | шт | 2 |  | ком.предложение СК Проспект
5 | Мф 6.05 Урна | шт | 1 |  | ком.предложение СК Проспект
6 | МФ 6.20 Информационная стойка | шт | 1 |  | ком.предложение СК Проспект
8. Наружное освещение (над подъездами 8шт.)
№ п/п | наименование | ед.изм. | объем | примечание
1 | Демонтаж светильников старых наружних | шт. | 8
2 | Затягивание провода в проложенные трубы и металлические рукава первого одножильного или многожильного в общей оплетке, суммарное сечение до 6 мм2 (в гофре) | м | 144 | работа ТЕР
3 | Кабель силовой с медными жилами с поливинилхлоридной изоляцией и оболочкой, не распространяющий горение марки ВВГнг, напряжением 0,66 кВ, с числом жил - 3 и сечением 1,5 мм2 | м | 147 | материал ТССЦ
4 | Прокладка труб гофрированных ПВХ для защиты проводов и кабелей | м | 144 | работа ТЕР
5 | Клипсы для крепежа гофтотрубы д-20мм | шт. | 252 | материал ТССЦ
6 | Трубы гибкие гофрированные тяжелые из самозатухающего ПВХ (IP55) серии FH, с зондом, диаметром 20 мм | м | 145.7 | материал ТССЦ
7 | Кронштейны специальные на опорах для светильников сварные металлические, количество рожков: 1 | шт. | 8 | работа ТЕР
8 | Кронштейн | шт. | 8 | материал ТССЦ
9 | Светильник, устанавливаемый вне зданий с лампами: люминесцентными | шт. | 8 | работа ТЕР
10 | Прожектор с отражателем алюминиевым и защитным силикатным стеклом, тип РО 04-125-001 (светильник светодиодный "Победа" ) | шт. | 8 | материал ТССЦ
11 | Реле промежуточные герконовые РПГ5-2120 У3 | шт. | 8 | работа ТЕР
12 | Фотореле ФР2 У3 | шт. | 8 | материал ТССЦ
13 | Сверление отверстий: в кирпичных стенах электроперфоратором диаметром до 20 мм, толщина стен 0,5 кирпича (толщиной 120 мм) | шт. | 8 | работа ТЕР
14 | Сверление отверстий: на каждые 0,5 кирпича толщины стен добавлять к расценке 69-2-1 (до 1,5 кирпича) | шт. | 8 | работа ТЕР
Составил ____________ Чернигина Е.А.