## Благоустройство дворовой террит
УТВЕРЖДАЮ
______________________
"____" ________________ 2023
ВЕДОМОСТЬ ОБЪЕМОВ РАБОТ №
Благоустройство дворовой территории многоквартирного дома ул. Шестакова 42
№ п/п | Наименование | Ед. изм. | Кол. | Примечание | Примечание
1 | 2 | 3 | 4 | 5
Раздел 1. Устройство асфальтового покрытия проезжей части дороги 898 м2
Демонтажные работы
1 | Разборка бортовых камней: на щебеночном основании | м | 262 (262 / 100)*100 |  | вес 1 шт - 0,11 т
2 | Разборка покрытий и оснований: асфальтобетонных (дорога) Т= 6 см | м3 | 27 ((450*0,06) / 100)*100 | Т=6 см | вес 1 м3 - 1,8 т
3 | Разборка покрытий и оснований: щебеночных (дорога) Т=20см | м3 | 90 ((450*0,2) / 100)*100 | Т=20 см | вес 1 м3 - 1,4 т
4 | Разработка грунта с погрузкой на автомобили-самосвалы экскаваторами с ковшом вместимостью: 0,25 м3, группа грунтов 2, Т= 30 см | м3 | 134,4 ((448*0,30) / 1000)*1000 | Т=30 см | вес 1 м3 - 1,2 т
5 | Погрузо-разгрузочные работы при автомобильных перевозках: Погрузка мусора строительного с погрузкой экскаваторами емкостью ковша до 0,5 м3 | 1 т груза | 203,42 (450*0,06*1,8)+(450*0,20*1,4)+(262*0,11)
6 | Перевозка грузов автомобилями-самосвалами грузоподъемностью 10 т работающих вне карьера на расстояние: I класс груза до 5 км | 1 т груза | 363,924 (448*0,06*1,8)+(448*0,20*1,4)+(448*0,3*1,2)+(262*0,11) | перевозка на расстояние 5 км (транспортная схема) | утилизация 4 класс отходов
7 | Валка деревьев в городских условиях: (липа, сосна, кедр, тополь) диаметром до 300 мм | м3 | 19,81 7*2,83 | 7 шт | вес 1 м3 - 6,25 т
8 | Валка деревьев в городских условиях: (липа, сосна, кедр, тополь) диаметром более 300 мм | м3 | 53,98 (4,35*8)+(9,59*2) | 9+2 шт | вес 1 м3 - 6,25 т
9 | Корчевка пней в грунтах естественного залегания корчевателями-собирателями на тракторе мощностью 79 кВт (108 л.с.) с перемещением пней до 5 м, диаметр пней: до 32 см | шт | 7 (7 / 100)*100 |  | вес 1 шт - 0,05 т
10 | Корчевка пней в грунтах естественного залегания корчевателями-собирателями на тракторе мощностью 79 кВт (108 л.с.) с перемещением пней до 5 м, диаметр пней: свыше 32 см | шт | 11 ((9+2) / 100)*100 |  | вес 1 шт - 0,09 т
11 | Демонтаж старых малых архитектурных форм (вешала, оргаждения) | т | 0.12
12 | Демонтаж опор ВЛ 0,38-10 кВ: без приставок одностоечных | шт | 4 |  | вес 1 шт - 1 т
13 | Погрузо-разгрузочные работы при автомобильных перевозках: Погрузка мусора строительного с погрузкой экскаваторами емкостью ковша до 0,5 м3 | 1 т груза | 51,5788 ((19,81+53,98)*0,625)+(7*0,05)+(11*0,09)+(4*1)+0,12
14 | Перевозка грузов автомобилями-самосвалами грузоподъемностью 10 т работающих вне карьера на расстояние: I класс груза до 5 км (Опоры ВЛ ) | 1 т груза | 4 (4*1) | перевозка на расстояние 5 км (транспортная схема) | утилизация 4 класс отходов
15 | Перевозка грузов автомобилями-самосвалами грузоподъемностью 10 т работающих вне карьера на расстояние: I класс груза до 5 км | 1 т груза | 47,5788 ((19,81+53,98)*0,625)+(7*0,05)+(11*0,09)+0,12 | перевозка на расстояние 5 км (транспортная схема) | утилизация 5 класс отходов
Установка дорожного бордюрного камня 270 мп
16 | Устройство подстилающих и выравнивающих слоев оснований: из щебня(под бордюр) | м3 | 4,05 ((270*0,3*0,05) / 100)*100 | Т-5 см
17 | Щебень М 800, фракция 5(3)-20 мм, группа 2 | м3 | 5,1 4,05*1,26 | уплотнение коэф. 1,26
18 | Установка бортовых камней бетонных: при других видах покрытий | м | 270 (270 / 100)*100
19 | Камни бортовые вибропрессованные дорожные, размер 1000х300х150 мм, серые | шт | 270
Устройство проезжей части дороги 898 м2
20 | Устройство оснований толщиной 15 см из щебня фракции 40-70 мм при укатке каменных материалов с пределом прочности на сжатие свыше 68,6 до 98,1 МПа (свыше 700 до 1000 кгс/см2): нижнего слоя двухслойных (15 см) | м2 | 898 (898 / 1000)*1000 | Т=15 см
21 | Устройство оснований толщиной 15 см из щебня фракции 40-70 мм при укатке каменных материалов с пределом прочности на сжатие свыше 68,6 до 98,1 МПа (свыше 700 до 1000 кгс/см2): верхнего слоя двухслойных ( толщ 5 см ) | м2 | 898 (898 / 1000)*1000 | Т=5 см
22 | На каждый 1 см изменения толщины слоя добавлять или исключать к расценкам 27-04-006-01, 27-04-006-02, 27-04-006-03 Приведение ДО 5 СМ | м2 | -898 (-898 / 1000)*1000
23 | Розлив вяжущих материалов Расход на 1м2 - 2 кг | т | 1,796 898*0,002 | Расход на 1м2 - 2 кг
24 | Эмульсия битумная | т | 1,85 1,796*1,03
25 | Устройство покрытия из горячих асфальтобетонных смесей асфальтоукладчиками второго типоразмера, толщина слоя 4 см | м2 | 896 (896 / 1000)*1000 | Т=6 см
26 | Смеси асфальтобетонные плотные мелкозернистые тип Б марка I | т | 94,31296 896*105,26/1000 | расход на 4 см - 105,26 кг,
27 | При изменении толщины покрытия на 0,5 см добавлять или исключать к расценке 27-06-029-01 До 6 см | м2 | 896 (896 / 1000)*1000
28 | Смеси асфальтобетонные плотные мелкозернистые тип Б марка I | т | 47,309 896*13,2*4/1000 | расход на доп. 2 см - 13,2*К4 кг.
Разное
29 | Нанесение вертикальной разметки 2.7 на бетонный бордюр вручную | м2 | 74,1 (247*0,3/100)*100 | 247м
30 | Монтаж искусственной дорожной неровности (ИДН) | м2 | 4.725 | 4,5*3*0,35 |  | доп.работы
31 | Установка дорожных знаков бесфундаментных: на металлических стойках | шт | 2 |  |  | доп.работы
32 | Знак дорожный на оцинкованной подоснове со световозвращающей пленкой информационные, размером 700х700 мм, тип 6.2, 6.3.1, 6.3.2, 6.4-6.7, 6.8.1-6.8.3 | шт | 2 |  |  | доп.работы
33 | Стойка металлическая для дорожного знака, диаметр 57 мм | шт | 2 |  |  | доп.работы
Раздел 2. Тротуар у дома 207 м2
Разборка покрытий 125+45=170 м2
30 | Разработка грунта с погрузкой на автомобили-самосвалы экскаваторами с ковшом вместимостью: 0,25 м3, группа грунтов 2 Т= 20 см | м3 | 19,4 ((97*0,20) / 1000)*1000 | Т=20 см | вес 1 м3 - 1,2 т
31 | Перевозка грузов автомобилями-самосвалами грузоподъемностью 10 т работающих вне карьера на расстояние: I класс груза до 5 км | 1 т груза | 23,28 (97*0,2*1,2) | перевозка на расстояние 5 км (транспортная схема) | утилизация 5 класс отходов
32 | Разработка основания и покрытия с погрузкой на автомобили-самосвалы экскаваторами с ковшом вместимостью: 0,25 м3, группа грунтов 2 Т-5+12=17 см | м3 | 7,65 ((45*0,17) / 1000)*1000 | Т=5+12 см | вес 1 м3 - 1,4 т
33 | Резка в асфальтобетонном покрытии Т-5 см ( прим) | м | 65 (65 / 100)*100 | перевозка на расстояние 5 км (транспортная схема) | утилизация 4 класс отходов
34 | Разработка основания и покрытия с погрузкой на автомобили-самосвалы экскаваторами с ковшом вместимостью: 0,25 м3, группа грунтов 2 Т-5 см | м3 | 1,625 ((65*0,5*0,05) / 1000)*1000
35 | Перевозка грузов автомобилями-самосвалами грузоподъемностью 10 т работающих вне карьера на расстояние: I класс груза до 5 км | 1 т груза | 69,21 (45*0,17*1,4)+(65*0,5*1,8)
Устройство тротуарного камня 74 м.
36 | Устройство подстилающих и выравнивающих слоев оснований: из щебня(под бордюр) | м3 | 0,74 ((74*0,2*0,05) / 100)*100 | Т=5 см
37 | Щебень М 800, фракция 5(3)-20 мм, группа 2 | м3 | 0,9324 0,74*1,26 | уплотнение коэф. 1,26
38 | Установка бортовых камней бетонных: при других видах покрытий | м | 74 (74 / 100)*100
39 | Камни бортовые вибропрессованные тротуарные, размер 1000х200х80 мм, серые | шт | 74
Устройство тротуара 207 м2
40 | Устройство прослойки из нетканого синтетического материала (НСМ) в земляном полотне: сплошной | м2 | 207 (207 / 1000)*1000
41 | Геотекстиль нетканый, поверхностной плотностью 250 г/м2 | м2 | 217,35 207*1,05 | К запаса 1,05
42 | Устройство подстилающих и выравнивающих слоев оснований: из щебня Т= 15 см | м3 | 31,05 ((207*0,15) / 100)*100 | Т=15 см
43 | Щебень М 800, фракция 20-40 мм, группа 2 | м3 | 39,123 31,05*1,26 | уплотнение коэф. 1,26
44 | Розлив вяжущих материалов Расход на 1м2 - 1 кг | т | 0,207 207*0,001 | Расход на 1м2 - 1 кг
45 | Эмульсия битумная | т | 0,2132 0,207*1,03
46 | Устройство асфальтобетонных покрытий дорожек и тротуаров однослойных из литой мелкозернистой асфальтобетонной смеси толщиной 3 см | м2 | 207 (207 / 100)*100 | Т=5 см
47 | Смеси асфальтобетонные плотные мелкозернистые тип Б марка I | т | 14,7798 207*7,14/100
48 | На каждые 0,5 см изменения толщины покрытия добавлять к расценке 27-07-001-01 ( до Т=5см) | м2 | 207 (207 / 100)*100
49 | Смеси асфальтобетонные плотные мелкозернистые тип Б марка I | т | 10,0188 207*4,84/100
Раздел 3. Благоустройство дворовой территории: 31+21+186+1145=1383 м2
Планировка территории 31+21+186+1145=1384 м2
50 | Разработка грунта с перемещением до 10 м бульдозерами мощностью: 59 кВт (80 л.с.), группа грунтов 2 Т=20см | м3 | 276,8 ((1384*0,20) / 1000)*1000
51 | При перемещении грунта на каждые последующие 10 м добавлять: к расценке 01-01-030-02 до 50м | м3 | 276,8 ((1384*0,20) / 1000)*1000
Разработка грунта с вывозом 31+21+186=238 м2
52 | Разработка грунта с погрузкой на автомобили-самосвалы экскаваторами с ковшом вместимостью: 0,25 м3, группа грунтов 2 Т= 20 см | м3 | 47,6 ((238*0,20) / 1000)*1000 |  | вес 1 м3- 1,2 т
53 | Перевозка грузов автомобилями-самосвалами грузоподъемностью 10 т работающих вне карьера на расстояние: I класс груза до 5 км | 1 т груза | 57,12 238*0,20*1,2 | перевозка на расстояние 5 км (транспортная схема) | утилизация 5 класс отходов
Установка бордюрного камня 310 м
54 | Устройство подстилающих и выравнивающих слоев оснований: из щебня(под бордюр) | м3 | 3,1 ((310*0,2*0,05) / 100)*100 | Т=5 см
55 | Щебень М 800, фракция 5(3)-20 мм, группа 2 | м3 | 3,906 3,1*1,26 | уплотнение коэф. 1,26
56 | Установка бортовых камней бетонных: при других видах покрытий | м | 310 (310 / 100)*100
57 | Камни бортовые вибропрессованные тротуарные, размер 1000х200х80 мм, серые | шт | 310
Устройство тротуарной плитки 21 м2
58 | Устройство прослойки из нетканого синтетического материала (НСМ) в земляном полотне: сплошной | м2 | 21 (21 / 1000)*1000
59 | Геотекстиль нетканый, поверхностной плотностью 250 г/м2 | м2 | 22,05 21*1,05 | К запаса 1,05
60 | Устройство подстилающих и выравнивающих слоев оснований: из щебня Т= 5 см | м3 | 10,5 ((21*0,5) / 100)*100 | Т=5 см
61 | Щебень М 800, фракция 20-40 мм, группа 2 | м3 | 0,662 (10,5*0,05)*1,26 | уплотнение коэф. 1,26
62 | Устройство подстилающих и выравнивающих слоев оснований: из песка Т=5 см | м3 | 1,05 ((21*0,05) / 100)*100 | Т=5 см
63 | Песок для строительных работ природный 50%; обогащенный 50% | м3 | 1,155 (21*0,05)*1,1
64 | Устройство покрытий из тротуарной плитки, количество плитки при укладке на 1 м2: 55 шт | м2 | 21 (21 / 10)*10
65 | Плитка бетонная тротуарная декоративная (брусчатка), форма кирпичик, толщина 60 мм | м2 | 21,42 21*10,2/10
Устройство асфальтового покрытис 186 м2
66 | Устройство прослойки из нетканого синтетического материала (НСМ) в земляном полотне: сплошной | м2 | 186 (186 / 1000)*1000
67 | Геотекстиль нетканый, поверхностной плотностью 250 г/м2 | м2 | 195,3 186*1,05 | К запаса 1,05
68 | Устройство подстилающих и выравнивающих слоев оснований: из щебня Т= 10 см | м3 | 18,6 ((186*0,1) / 100)*100 | Т=10см
69 | Щебень М 800, фракция 20-40 мм, группа 2 | м3 | 23,436 (186*0,1)*1,26 | уплотнение коэф. 1,26
70 | Розлив вяжущих материалов Расход на 1м2 - 1 кг | т | 0,186 186*0,001 | Расход на 1м2 - 1 кг
71 | Эмульсия битумная | т | 0,19158 0,186*1,03
72 | Устройство асфальтобетонных покрытий дорожек и тротуаров однослойных из литой мелкозернистой асфальтобетонной смеси толщиной 3 см | м2 | 186 (186 / 100)*100 | Т=5 см
73 | Смеси асфальтобетонные плотные мелкозернистые тип Б марка I | т | 13,2804 186*7,14/100
74 | На каждые 0,5 см изменения толщины покрытия добавлять к расценке 27-07-001-01 ( до Т=5см) | м2 | 186 (186 / 100)*100
75 | Смеси асфальтобетонные плотные мелкозернистые тип Б марка I | т | 9,0024 186*4,84/100
Укладка резинового покрытия 31 м2
76 | Устройство прослойки из нетканого синтетического материала (НСМ) в земляном полотне: сплошной | м2 | 31 (31 / 1000)*1000
77 | Геотекстиль нетканый, поверхностной плотностью 250 г/м2 | м2 | 32,55 31*1,05 | К запаса 1,05
78 | Устройство подстилающих и выравнивающих слоев оснований: из щебня Т= 10 см | м3 | 3,1 ((31*0,1) / 100)*100 | Т=10 см
79 | Щебень М 800, фракция 20-40 мм, группа 2 | м3 | 3,906 (31*0,1)*1,26 | уплотнение коэф. 1,26
80 | Розлив вяжущих материалов Расход на 1м2 - 1 кг | т | 0,031 31*0,001 | Расход на 1м2 - 1 кг
81 | Эмульсия битумная | т | 0,03193 0,031*1,03
82 | Устройство асфальтобетонных покрытий дорожек и тротуаров однослойных из литой мелкозернистой асфальтобетонной смеси толщиной 3 см | м2 | 31 (31 / 100)*100 | Т=5 см
83 | Смеси асфальтобетонные плотные мелкозернистые тип Б марка I | т | 2,2134 31*7,14/100
84 | На каждые 0,5 см изменения толщины покрытия добавлять к расценке 27-07-001-01 ( до Т=5 см) | м2 | 31 (31 / 100)*100
85 | Смеси асфальтобетонные плотные мелкозернистые тип Б марка I | т | 1,5004 31*4,84/100
86 | Устройство покрытий бесшовных толщиной 5 мм: эпоксидно-каучуковых | м2 | 31 (31 / 100)*100
Устройство газонов 1145 м2
87 | Подготовка почвы для устройства партерного и обыкновенного газона с внесением растительной земли слоем 15 см: вручную | м2 | 1145 (1145 / 100)*100 | Т=5 см
88 | На каждые 5 см изменения толщины слоя добавлять или исключать к расценкам с 47-01-046-01 по 47-01-046-04 ДО 5 см | м2 | -1145 (-1145 / 100)*100
Раздел 4. Установка ограждений 22 м
89 | Установка металлических столбов высотой до 4 м: с погружением в бетонное основание | шт | 12 (12 / 100)*100
90 | Смеси бетонные тяжелого бетона (БСТ), класс В15 (М200) | м3 | 0,7608 0,12*6,34
91 | Устройство заграждений из готовых металлических решетчатых панелей: высотой до 2 м | шт | 11 ((22/2) / 10)*10
92 | МФ 7.081 Ограждение металлическое в сборе | м | 22
Раздел 5. Установка МАФ, детского игрового и спортивного оборудования
93 | Установка металлических столбов высотой до 4 м: с погружением в бетонное основание | шт | 18 (18 / 100)*100 | 6+5+4+1+2
94 | Смеси бетонные тяжелого бетона (БСТ), класс В15 (М200) | м3 | 1,141 0,18*6,34
Раздел 6. Стоимость МАФ, детского и спортивного оборудования
95 | МФ 4.23 Столик детский Ракета | шт | 1 | 6 ям (0,4*0,4*0,6)
96 | МФ 3.01 Песочница L-1500 + МФ 3.05 Козырек Ромашка | шт. | 1 | 4 +1ямы (0,4*0,4*0,6)
97 | МФ 1.14 Лавочка бетонная со спинкой | шт | 2 | нет
98 | МФ 1.03 Лавочка со спинкой | шт | 1 | 4 ямы (0,4*0,4*0,6)
99 | МФ 6.05 Урна | шт | 1 | 1 яма (0,4*0,4*0,6)
100 | МФ 6.08 Урна бетонная со вставкой | шт. | 1 | нет
101 | МФ 6.09 Вазон шестигранный | шт | 3 | нет
102 | МФ 6.20 Информационная стойка | шт | 1 | 2 ямы (0,4*0,4*0,6)
Раздел 7. Установка камер видеонаблюдения
103 | Кабель до 35 кВ в проложенных трубах, блоках и коробах, масса 1 м кабеля: до 1 кг | м | 80 (80 / 100)*100
104 | Кабель силовой с медными жилами ВВГ 3х2,5-660 | м | 80 (80 / 1000)*1000 | К запаса 1,02
105 | Камеры видеонаблюдения: фиксированные | шт | 1
106 О | Видеокамера DinionXF 0495/51 LTC дневного/ночного наблюдения с ПЗС формата 1/3" | шт | 1
Раздел 8. Наружное освещение над подъездами 2 шт
107 | Затягивание провода в проложенные трубы и металлические рукава первого одножильного или многожильного в общей оплетке, суммарное сечение: до 6 мм2 | м | 40 ((2*20) / 100)*100
108 | Кабель силовой с медными жилами ВВГнг 3х1,5-660 | м | 41 ((40*1,02) / 1000)*1000
109 | Труба гофрированная ПВХ для защиты проводов и кабелей по установленным конструкциям, по стенам, колоннам, потолкам, основанию пола | м | 40 ((2*20) / 100)*100
110 | Клипса для крепежа гофротрубы, номинальный диаметр 20 мм | шт | 70 ((40*175/100) / 10)*10
111 | Трубы из самозатухающего ПВХ гибкие гофрированные, тяжелые, с протяжкой, номинальный внутренний диаметр 20 мм | м | 40,48 40*1,012
112 | Кронштейн на: стене | шт | 2
113 | Кронштейн подвешивания светильников К986 | шт | 2
114 | Светильник, устанавливаемый вне зданий с лампами: люминесцентными | шт | 2
115 | Прожектор с отражателем алюминиевым и защитным силикатным стеклом, РО 04-125-001 | шт | 2
116 | Выключатель: одноклавишный неутопленного типа при открытой проводке | шт | 2 (2 / 100)*100
117 О | Выключатель одноклавишный для открытой проводки | шт | 2 (2 / 10)*10
118 | Коробка кабельная соединительная или разветвительная | шт | 4 2*2
119 О | Коробка разветвительная для открытой проводки KP 2603 "HEGEL" размером 80х80х40 мм | шт | 4 ((2*2) / 10)*10
120 | Прибор или аппарат | шт | 2
121 О | Фотореле ФР2 У3 | шт | 2
Составил: ____________________________ Чернигина Е.А.
[должность, подпись (инициалы, фамилия)]