## Лист1
Дефектная ведомость работ
Объект: Карла Маркса 36, г. Каменск-Уральский, Свердловская область |  | г.Каменск-Уральский
Вид Работ: Комплексное благоустройство дворовой территории многоквартирного дома |  | 2025 год
1. Реконструкция проезжей части ( S=254 м2)
№ п/п | наименование | ед.изм. | объем | примечание
1 | Разбор асфальтового покрытия спецтехникой, Т=7 см (дорога) | м2 | 254 | погрузка, перевозка на расстояние 7 км (транспортная схема) | утилизация 4 класс отходов | 254*0,07*1,8=32 тн
2 | Разработка щебеночного основания (старого), грунта Т=20 см (дорога) | м2 | 254 | погрузка, перевозка на расстояние 7 км (транспортная схема) | утилизация 4 класс отходов | 254*0,2*1,4=71,12 тн
3 | Демонтаж бордюров | м/п | 37.5 | погрузка, перевозка на расстояние 7 км (транспортная схема) | утилизация 4 класс отходов | 37,5*0,11=4,13 тн
4 | Установка дорожных бордюров БР 100.30.15 | м/п | 45 | установка на щебеночное основание Т=5см, с подбетонкой | Бетн В15 М200, бетоносмеситель автомобильный | расход примерно 4 м3 на 100 м.п камня
5 | Устройство щебеночного основание под бордюры Т=5 см, фракция 5-20 мм | м3 | 0.675 |  |  | 0,3*0,05*45
6 | Щебень М 800, фракция 5(3)-20 мм, группа 2 | м3 | 0.8505 | уплотнение коэф. 1,26
7 | Демонтаж-монтаж колодцев (поднятие/опуск до 18 см) | шт | 1 | приведение в одну плоскость
8 | Доборное кольцо КЦО 1 | шт | 2 | высота 7 см |  | 2 шт на колодец
9 | Устройство щебеночного основания Т=20 см проезжей части (фракция 40-70, 20-40 мм, 5-20 мм) | м3 | 50.8 | с уплотнением |  | 254*0,2
10 | Щебень М 800, фракция 40-70 мм, 20-40 мм, 5-20 мм | м3 | 64.008 | уплотнение коэф. 1,26
11 | Розлив вяжущих средств (мин. 2,0 кг/м2) | м2 | 254 | эмульсия битумная
12 | Укладка асфальтового покрытия , Т=7 см | м2 | 254 | Смеси асфальтобетонные плотные мелкозернистые тип А16 ВН на БНД | приблизительный расход 157,8 кг/м2
13 | Окраская бордюров | м2 | 13.5 |  | приблизительный расход 0,4 кг/м2 | 45*0,3
2. Устройство парковочного кармана ( S=129 м2)
№ п/п | наименование | ед.изм. | объем | примечание
1 | Демонтаж ограждений | м/п | 12 | погрузка, перевозка на расстояние 7 км (транспортная схема) |  | примерный вес 10 кг/м.п.
2 | Разработка грунта под парковочные карманы спецтехникой, Т=30 см (парковки) | м2 | 129 | погрузка, перевозка на расстояние 7 км (транспортная схема) | утилизация 5 класс отходов | 129*0,3*1,2=46,44 тн
3 | Установка дорожных бордюров БР 100.30.15 | м/п | 29 | установка на щебеночное основание Т=5см, с подбетонкой | Бетн В15 М200, бетоносмеситель автомобильный | расход примерно 4 м3 на 100 м.п камня
4 | Устройство щебеночного основание под бордюры Т=5 см, фракция 5-20 мм | м3 | 0.435 |  |  | 0,3*0,05*29
5 | Щебень М 800, фракция 5(3)-20 мм, группа 2 | м3 | 0.5481 | уплотнение коэф. 1,26
Парковка в плитке крупноформатной
6 | Устройство щебеночного основания Т=15 см парковки (фракция 40-70, 20-40 мм, 5-20 мм) | м3 | 19.35 | с уплотнением |  | 129*0,15
7 | Щебень М 800, фракция 40-70 мм, 20-40 мм, 5-20 мм | м3 | 24.381 | уплотнение коэф. 1,26
8 | Укладка геотекстиля плотностью 200 гр/м | м2 | 129 | Геотекстиль нетканый, поверхностной плотностью 200 г/м2 |  | коэф.запаса 1.05
9 | Устройство песчанного основания Т=8 см | м2 | 129 | под тротуарную плитку |  | с уплотнением катками, плитами, учесть коэф. 1,26
10 | Укладка плитки тротуарной 500х500 крупноформатной Т=70 мм | м2 | 129
11 | Окраская бордюров | м2 | 8.7 |  | приблизительный расход 0,4 кг/м2 | 29*0,3
12 | Нанесение разметки | м2 | 4 | 8*5*0,1
3. Тротуары (S=158 м2)
№ п/п | наименование | ед.изм. | объем | примечание
1 | Разбор асфальтового покрытия спецтехникой, Т=5 см | м2 | 158 | погрузка, перевозка на расстояние 7 км (транспортная схема) | утилизация 4 класс отходов | 158*0,05*1,8= 14,22 тн
2 | Установка тротуарных бордюров БР 100.20.8 | м/п | 35 | установка на щебеночное основание Т=5см, с подбетонкой
3 | Устройство щебеночного основание под бордюры Т=5 см, фракция 5-20 мм | м3 | 0.35 |  |  | 0,2*0,05*35
4 | Щебень М 800, фракция 5(3)-20 мм, группа 2 | м3 | 0.441 | уплотнение коэф. 1,26
5 | Укладка геотекстиля плотностью 200 гр/м | м2 | 158 | Геотекстиль нетканый, поверхностной плотностью 200 г/м2 |  | коэф.запаса 1.05
6 | Устройство щебеночного основания Т=15 см, фракция 20-40 мм, 5-20 мм | м3 | 23.7 |  |  | 158*0,15
7 | Щебень М 800, фракция 40-70 мм, 20-40 мм, 5-20 мм | м3 | 29.862 | уплотнение коэф. 1,26
8 | Розлив вяжущих средств (мин. 1,0 кг/м2) | м2 | 158 | эмульсия битумная
9 | Укладка асфальтового покрытия , Т=5 см | м2 | 158 | Смеси асфальтобетонные плотные мелкозернистые тип А5ВЛ на БНД | приблизительный расход 120 кг/м2
4. Благоустройство дворовой территории (S= 172 м2) 83+89
№ п/п | наименование | ед.изм. | объем | примечание
1 | Демонтаж МАФ | кг | 70 | погрузка, перевозка на расстояние 7 км (транспортная схема) |  | лавочки 20 кг*1 шт, лазелка металл 50 кг*1 шт
2 | Демонтаж железных опор на бетоном основании | шт | 2 | погрузка, перевозка на расстояние 7 км (транспортная схема) | утилизация 5 класс отходов | примерный вес 150 кг/шт
3 | Планировка территории, с разработкой грунта до 10 см и перемещинием до 50 м. | м2 | 172 | выравнивание территории
4 | Разработка грунта под зоны и площадки до Т=20см | м2 | 83 | погрузка, перевозка на расстояние 7 км (транспортная схема) | утилизация 5 класс отходов | 83*0,2*1,2=19,92 тн
5 | Установка тротуарных бордюров БР 100.20.8 | м/п | 52 | установка на щебеночное основание Т=5см с подбетонкой
6 | Устройство щебеночного основание под бордюры Т=5 см, фракция 5-20 мм | м3 | 0.52 |  |  | 0,2*0,05*52
7 | Щебень М 800, фракция 5(3)-20 мм, группа 2 | м3 | 0.6552 | уплотнение коэф. 1,26
Воркаут площадка
7 | Укладка геотекстиля плотностью 200 гр/м | м2 | 83 | Геотекстиль нетканый, поверхностной плотностью 200 г/м2 |  | коэф.запаса 1.05
8 | Устройство щебеночного основания Т=15 см, фракция 20-40 мм, 5-20 мм | м3 | 12.45 | с уплотнением |  | 83*0,15
9 | Щебень М 800, фракция 40-70 мм, 20-40 мм, 5-20 мм | м3 | 15.687 | уплотнение коэф. 1,26
10 | Розлив вяжущих средств (мин. 1л/м2) | м2 | 83 | Эмульсия битумная
11 | Укладка асфальтового покрытия , Т=5 см | м2 | 83 | Смеси асфальтобетонные плотные мелкозернистые тип А16 ВН на БНД | приблизительный расход 120 кг/м2
12 | Укладка бесшовного резинового покрытия | м2 | 83 |  | бесшовное резиновое покрытие 10 мм
Газоны
13 | Завоз и отсыпка черноземом в ручную Т= 5 см | м2 | 89 |  | чернение
5. МАФ, игровое и спортивное оборудование детских площадок и различных зон (ком.предложения в 2025 г.)
№ | Наименование | Ед. изм | Кол-во в проекте | Установка на весь объем оборудования (общее количество ям и бетона) | Вес за ед., кг | Стоимость за ед. без монтажом
1 | СО 7.04 Рукоход-змейка, шведская стенка, четыре турникакласического хвата и один турник Молоток | шт | 1 | согласно паспорта-завода изготовителя /500*500*700*7 шт (копание); 500*500*600*7 шт (бетон) | 336 | 204657.92
2 | СО 7.25 Турник с кольцами | шт | 1 | согласно паспорта-завода изготовителя /500*500*700*2 шт (копание); 500*500*600*2 шт (бетон) | 86 | 34379.73
3 | СО 7.151 Скамья для пресса наклонная | шт | 1 | согласно паспорта-завода изготовителя /500*500*700*4 шт (копание); 500*500*600*4 шт (бетон) | 122 | 52606.79
4 | СО 7.08 Брусья | шт | 1 | согласно паспорта-завода изготовителя /400*400*600*4 шт (копание); 400*400*500*4 шт (бетон) | 26 | 19611.9
5 | МФ 1.04 Лавочка эконом | шт | 1 | согласно паспорта-завода изготовителя /400*400*600*4 шт (копание); 400*400*500*4 шт (бетон) | 31 | 19219.2
6 | МФ 6.05 Урна | шт | 1 | согласно паспорта-завода изготовителя /400*400*600*1 шт (копание); 400*400*500*1 шт (бетон) | 8 | 7465.92
7 | МФ 6.20 Информационная стойка | шт | 1 | согласно паспорта-завода изготовителя /400*400*600*2 шт (копание); 400*400*500*2 шт (бетон) | 40 | 20995.59
8 | МФ 7.081 Ограждение металлическое в сборе | м/п | 22 | согласно паспорта-завода изготовителя /300*300*400*12 столбов (копание); 300*300*300*12 столбов (бетон) | 20 | 3733 р/м.п
9 | Видеокамера цветная уличная | шт | 1 | согласно паспорта-завода изготовителя |  | 28160
6. Наружное освещение
№ п/п | наименование | ед.изм. | объем | примечание
1 | Затягивание провода в проложенные трубы и металлические рукава первого одножильного или многожильного в общей оплетке, суммарное сечение до 6 мм2 (в гофре) | м | 35 | Кабель ВВГнг 3х1,5
2 | Прокладка труб гофрированных ПВХ для защиты проводов и кабелей | м | 35
3 | Клипса | шт | 40
4 | Кронштейн | шт. | 2 | материал+работа
5 | Светильник, устанавливаемый вне зданий с лампами: люминесцентными | 1 шт. | 2 | Светильник LED
6 | Выключатель одноклавишный для открытой проводки | шт. | 2 | Материал+работа
7 | Коробка разветвительная пластиковая 85*85*40 наружного исполнения |  | 4 | Материал+работа
8 | Фотореле ФР2 У3 | шт. | 2 | Материал+работа
9 | Сверление отверстий: в панельных домах электроперфоратором диаметром до 20 мм, толщина стен 0,5 | шт | 2
Составил:___________________________/Ю.И. Сайфутдинов/