## Лист1
Дефектная ведомость работ
Объект: Карла Маркса 38, г. Каменск-Уральский, Свердловская область |  | г.Каменск-Уральский
Вид Работ: Комплексное благоустройство дворовой территории многоквартирного дома |  | 2025 год
1. Реконструкция проезжей части ( S=319 м2)
№ п/п | наименование | ед.изм. | объем | примечание
1 | Разбор асфальтового покрытия спецтехникой, Т=7 см (дорога) | м2 | 319 | погрузка, перевозка на расстояние 7 км (транспортная схема) | утилизация 4 класс отходов | 319*0,07*1,8=40,19 тн
2 | Разработка щебеночного основания (старого), грунта Т=20 см (дорога) | м2 | 319 | погрузка, перевозка на расстояние 7 км (транспортная схема) | утилизация 4 класс отходов | 319*0,2*1,4=89,32 тн
3 | Установка дорожных бордюров БР 100.30.15 | м/п | 74 | установка на щебеночное основание Т=5см, с подбетонкой | Бетн В15 М200, бетоносмеситель автомобильный | расход примерно 4 м3 на 100 м.п камня
4 | Устройство щебеночного основание под бордюры Т=5 см, фракция 5-20 мм | м3 | 1.11 |  |  | 0,3*0,05*74
5 | Щебень М 800, фракция 5(3)-20 мм, группа 2 | м3 | 1.3986 | уплотнение коэф. 1,26
6 | Устройство щебеночного основания Т=20 см проезжей части (фракция 40-70, 20-40 мм, 5-20 мм) | м3 | 63.8 | с уплотнением |  | 319*0,2
7 | Щебень М 800, фракция 40-70 мм, 20-40 мм, 5-20 мм | м3 | 80.388 | уплотнение коэф. 1,26
8 | Розлив вяжущих средств (мин. 2,0 кг/м2) | м2 | 319 | эмульсия битумная
9 | Укладка асфальтового покрытия , Т=7 см | м2 | 319 | Смеси асфальтобетонные плотные мелкозернистые тип А16ВН на БНД | приблизительный расход 157,8 кг/м2
10 | Окраская бордюров | м2 | 22.2 |  | приблизительный расход 0,4 кг/м2 | 74*0,3
2. Устройство парковочного кармана ( S=279 м2)
№ п/п | наименование | ед.изм. | объем | примечание
1 | Демонтаж железных опор на бетоном основании | шт | 2 | погрузка, перевозка на расстояние 7 км (транспортная схема) | утилизация 5 класс отходов | примерный вес 150 кг/шт
2 | Демонтаж ограждений | м/п | 32 | погрузка, перевозка на расстояние 7 км (транспортная схема) |  | примерный вес 10 кг/м.п.
3 | Валка и раскрыжовка деревьев ф300мм | шт | 2 | погрузка, перевозка на расстояние 7 км (транспортная схема) | утилизация 5 класс отходов
4 | Корчевка пней ф300 | шт | 2 | погрузка, перевозка на расстояние 7 км (транспортная схема) | утилизация 5 класс отходов
5 | Корчевка пней ф500 старые | шт | 1 | погрузка, перевозка на расстояние 7 км (транспортная схема) | утилизация 5 класс отходов
6 | Разработка грунта под парковочные карманы спецтехникой, Т=30 см (парковки) | м2 | 279 | погрузка, перевозка на расстояние 7 км (транспортная схема) | утилизация 5 класс отходов | 279*0,3*1,2=100,44 тн
7 | Установка дорожных бордюров БР 100.30.15 | м/п | 90 | установка на щебеночное основание Т=5см, с подбетонкой | Бетн В15 М200, бетоносмеситель автомобильный | расход примерно 4 м3 на 100 м.п камня
8 | Устройство щебеночного основание под бордюры Т=5 см, фракция 5-20 мм | м3 | 1.35 |  |  | 0,3*0,05*90
9 | Щебень М 800, фракция 5(3)-20 мм, группа 2 | м3 | 1.701 | уплотнение коэф. 1,26
Парковка в плитке крупноформатной
10 | Устройство щебеночного основания Т=15 см парковки (фракция 40-70, 20-40 мм, 5-20 мм) | м3 | 41.85 | с уплотнением |  | 279*0,15
11 | Щебень М 800, фракция 40-70 мм, 20-40 мм, 5-20 мм | м3 | 52.731 | уплотнение коэф. 1,26
12 | Укладка геотекстиля плотностью 200 гр/м | м2 | 279 | Геотекстиль нетканый, поверхностной плотностью 200 г/м2 |  | коэф.запаса 1.05
13 | Устройство песчанного основания Т=8 см | м2 | 279 | под тротуарную плитку |  | с уплотнением катками, плитами, учесть коэф. 1,26
14 | Укладка плитки тротуарной 500х500 крупноформатной Т=70 мм | м2 | 279
15 | Окраская бордюров | м2 | 27 |  | приблизительный расход 0,4 кг/м2 | 90*0,3
16 | Нанесение разметки | м2 | 8.5 | 17*5*0,1
3. Тротуар у дома (S=290 м2)
№ п/п | наименование | ед.изм. | объем | примечание
1 | Разбор асфальтового покрытия спецтехникой, Т=5 см | м2 | 290 | погрузка, перевозка на расстояние 7 км (транспортная схема) | утилизация 4 класс отходов | 290*0,05*1,8= 26,1 тн
2 | Демонтаж тротуарных бордюров БР 100.20.8 | м/п | 50 | погрузка, перевозка на расстояние 7 км (транспортная схема) | утилизация 4 класс отходов | 50*36= 1,8 тн
3 | Установка тротуарных бордюров БР 100.20.8 | м/п | 67 | установка на щебеночное основание Т=5см, с подбетонкой
4 | Устройство щебеночного основание под бордюры Т=5 см, фракция 5-20 мм | м3 | 0.67 |  |  | 0,2*0,05*67
5 | Щебень М 800, фракция 5(3)-20 мм, группа 2 | м3 | 0.8442 | уплотнение коэф. 1,26
6 | Демонтаж-монтаж колодцев (поднятие/опуск до 18 см) | шт | 4 | приведение в одну плоскость
7 | Доборное кольцо КЦО 1 | шт | 8 | высота 7 см |  | 2 шт на колодец
8 | Укладка геотекстиля плотностью 200 гр/м | м2 | 290 | Геотекстиль нетканый, поверхностной плотностью 200 г/м2 |  | коэф.запаса 1.05
9 | Устройство щебеночного основания Т=15 см, фракция 20-40 мм, 5-20 мм | м3 | 43.5 |  |  | 290*0,15
10 | Щебень М 800, фракция 40-70 мм, 20-40 мм, 5-20 мм | м3 | 54.81 | уплотнение коэф. 1,26
11 | Розлив вяжущих средств (мин. 1,0 кг/м2) | м2 | 290 | эмульсия битумная
12 | Укладка асфальтового покрытия , Т=5 см | м2 | 290 | Смеси асфальтобетонные плотные мелкозернистые тип А5ВЛ на БНД | приблизительный расход 120 кг/м2
4. Благоустройство дворовой территории (S= 597 м2) 18+24+116+439
№ п/п | наименование | ед.изм. | объем | примечание
1 | Планировка территории, с разработкой грунта до 10 см и перемещинием до 50 м. | м2 | 597 | выравнивание территории
2 | Разработка грунта под зоны и площадки до Т=20см | м2 | 158 | погрузка, перевозка на расстояние 7 км (транспортная схема) | утилизация 5 класс отходов | 158*0,2*1,2=37,92 тн
3 | Установка тротуарных бордюров БР 100.20.8 | м/п | 149 | установка на щебеночное основание Т=5см с подбетонкой
4 | Устройство щебеночного основание под бордюры Т=5 см, фракция 5-20 мм | м3 | 1.49 |  |  | 0,2*0,05*149
5 | Щебень М 800, фракция 5(3)-20 мм, группа 2 | м3 | 1.8774 | уплотнение коэф. 1,26
Зона отдыха, дорожки
6 | Устройство щебеночного основания Т=8 см, фракция 5-20, 20-40 мм | м2 | 140 | под тротуарную плитку | 24+116 | с уплотнением катками, плитами, учесть коэф. 1,26
7 | Укладка геотекстиля плотностью 200 гр/м | м2 | 140 | Геотекстиль нетканый, поверхностной плотностью 200 г/м2 |  | коэф.запаса 1.05
8 | Устройство песчанного основания Т=5 см | м2 | 140 | под тротуарную плитку |  | с уплотнением катками, плитами, учесть коэф. 1,26
9 | Укладка плитки тротуарной серой Т=70 мм | м2 | 140
Детские площадки
10 | Укладка геотекстиля плотностью 200 гр/м | м2 | 18 | Геотекстиль нетканый, поверхностной плотностью 200 г/м2 |  | коэф.запаса 1.05
11 | Устройство смеси щебеночно песчанной Т=5 см, фракция 0-40 мм (прижать геотекстиль) | м3 | 0.9 | с уплотнением |  | 18*0,05
12 | Смесь щебеночно-песчанная 0-4- мм, С5 | м3 | 1.134 | уплотнение коэф. 1,26
13 | Устройство песчанного основания Т=20 см | м2 | 18 |  | песок | 18*0,2
14 | Планировка песка вручную | м2 | 18
Газон
15 | Завоз и отсыпка черноземом в ручную Т= 5 см | м2 | 439 |  | чернение
5. МАФ, игровое и спортивное оборудование детских площадок и различных зон (ком.предложения с установкой в 2025 г.)
№ | Наименование | Ед. изм | Кол-во в проекте | Установка на весь объем оборудования (общее количество ям и бетона) | Вес за ед., кг | Стоимость за ед. без монтажом
1 | МФ 1.14 Лавочка бетонная со спинкой | шт | 6 | согласно паспорта-завода изготовителя / без установки | 139 | 31462.2
2 | МФ 6.05 Урна | шт | 4 | согласно паспорта-завода изготовителя /400*400*600*4 шт (копание); 400*400*500*4 шт (бетон) | 8 | 7465.92
3 | МФ 6.065 Урна круглая деревянная на бетоне + вставка | шт | 1 | согласно паспорта-завода изготовителя / без установки | 90 | 17512.11
4 | МФ 6.09 Вазон шестигранный | шт | 3 | согласно паспорта-завода изготовителя / без установки | 100 | 18983
5 | МФ 6.20 Информационная стойка | шт | 1 | согласно паспорта-завода изготовителя /400*400*600*2 шт (копание); 400*400*500*2 шт (бетон) | 40 | 20995.59
6 | МФ Цветочные ограждение металлическое в сборе | м/п | 108 | согласно паспорта-завода изготовителя /300*300*400*76 столбов (копание); 300*300*300*76 столбов (бетон) | 8 | 2320р/м.п
7 | МФ 7.081 Ограждение металлическое в сборе | м/п | 15 | согласно паспорта-завода изготовителя /300*300*400*8 столбов (копание); 300*300*300*8 столбов (бетон) | 20 | 3733 р/м.п
8 | Видеокамера цветная уличная | шт | 1 | согласно паспорта-завода изготовителя |  | 28160
6. Наружное освещение
№ п/п | наименование | ед.изм. | объем | примечание
1 | Затягивание провода в проложенные трубы и металлические рукава первого одножильного или многожильного в общей оплетке, суммарное сечение до 6 мм2 (в гофре) | м | 17 | Кабель ВВГ нг 3х1,5
2 | Прокладка труб гофрированных ПВХ для защиты проводов и кабелей | м | 17
3 | Клипса | шт | 17
4 | Кронштейн | шт. | 1 | материал+работа
5 | Светильник, устанавливаемый вне зданий с лампами: люминесцентными | 1 шт. | 1 | Светильник LED
6 | Выключатель одноклавишный для открытой проводки | шт. | 1 | Материал+работа
7 | Коробка разветвительная пластиковая 85*85*40 наружного исполнения |  | 2 | Материал+работа
8 | Фотореле ФР2 У3 | шт. | 1 | Материал+работа
9 | Сверление отверстий: в панельных домах электроперфоратором диаметром до 20 мм, толщина стен 0,5 | шт | 1
7. Установка светильников на солнечных батареях на детской площадке.
№ | Наименование | Ед. изм | Кол-во в проекте | Ямы на ед. оборудования | примечание | Стоимость за ед.
1 | Бурение ям глубиной до 2 м бурильно-крановыми машинами: на тракторе, группа грунтов 2 | ям | 1 | ф 0,4*2*1 | 0,25 м3
2 | Устройство основания под фундаменты: щебеночного Т=10 см | 1 м3 основания | 0.025 | ф 0,4*0,1*1
3 | Бетонирование свай | 1 м3 конструктивного объема свай | 0.24 | ф 0,4*1,9*1
4 | Бетон тяжелый, класс В15 (М200) | м3 | 0.2448 | 0,24*1,02
5 | Монтаж опорных конструкций: для светильников | 1 т конструкций | 0.07
6 | Стойка ф108 - 4,5+1,5м | шт | 1 |  | 70 кг
7 | Светильник, устанавливаемый вне зданий | 1 шт. | 1
8 | Автономный светильник 20 Вт. SSE-95/75 на солнечной батарее. | шт | 1 | КП ООО СТВС | 30 кг
9 | Пуско-наладочные работы | ед | 1 | КП ООО СТВС
Составил:___________________________/Ю.И. Сайфутдинов/