## Лист1
Дефектная ведомость работ
Объект: Карла Маркса 40, г. Каменск-Уральский, Свердловская область |  | г.Каменск-Уральский
Вид Работ: Комплексное благоустройство дворовой территории многоквартирного дома |  | 2025 год
1. Реконструкция проезжей части ( S=483 м2)
№ п/п | наименование | ед.изм. | объем | примечание
1 | Демонтаж железных опор на бетоном основании | шт | 2 | погрузка, перевозка на расстояние 7 км (транспортная схема) | утилизация 5 класс отходов | примерный вес 150 кг/шт
2 | Демонтаж МАФ | кг | 67 | погрузка, перевозка на расстояние 7 км (транспортная схема) |  | вешала 3шт*20 кг, мусорка 1шт*7кг
3 | Демонтаж ограждений | м/п | 46 | погрузка, перевозка на расстояние 7 км (транспортная схема) |  | примерный вес 10 кг/м.п.
4 | Валка и раскрыжовка деревьев ф300мм | шт | 2 | погрузка, перевозка на расстояние 7 км (транспортная схема) | утилизация 5 класс отходов
5 | Корчевка пней ф300+старые | шт | 2+4 | погрузка, перевозка на расстояние 7 км (транспортная схема) | утилизация 5 класс отходов
6 | Разбор асфальтового покрытия спецтехникой, Т=7 см (дорога) | м2 | 360.5 | погрузка, перевозка на расстояние 7 км (транспортная схема) | утилизация 4 класс отходов | 360,5*0,07*1,8=45,42 тн
7 | Разработка щебеночного основания (старого), грунта Т=20 см (дорога) | м2 | 360.5 | погрузка, перевозка на расстояние 7 км (транспортная схема) | утилизация 4 класс отходов | 360,5*0,2*1,4=100,94 тн
8 | Разработка грунта под парковочные карманы спецтехникой, Т=30 см (расширение) | м2 | 122.5 | погрузка, перевозка на расстояние 7 км (транспортная схема) | утилизация 5 класс отходов | 122,5*0,3*1,2=44,1 тн
9 | Установка дорожных бордюров БР 100.30.15 | м/п | 122 | установка на щебеночное основание Т=5см, с подбетонкой | Бетн В15 М200, бетоносмеситель автомобильный | расход примерно 4 м3 на 100 м.п камня
10 | Устройство щебеночного основание под бордюры Т=5 см, фракция 5-20 мм | м3 | 1.83 |  |  | 0,3*0,05*122
11 | Щебень М 800, фракция 5(3)-20 мм, группа 2 | м3 | 2.3058 | уплотнение коэф. 1,26
12 | Устройство щебеночного основания Т=20 см проезжей части (фракция 40-70, 20-40 мм, 5-20 мм) | м3 | 96.6 | с уплотнением |  | 483*0,2
13 | Щебень М 800, фракция 40-70 мм, 20-40 мм, 5-20 мм | м3 | 121.716 | уплотнение коэф. 1,26
14 | Розлив вяжущих средств (мин. 2,0 кг/м2) | м2 | 483 | эмульсия битумная
15 | Укладка асфальтового покрытия , Т=7 см | м2 | 483 | Смеси асфальтобетонные плотные мелкозернистые тип А16ВН на БНД | приблизительный расход 157,8 кг/м2
16 | Окраская бордюров | м2 | 36.6 |  | приблизительный расход 0,4 кг/м2 | 122*0,3
2. Тротуар у дома (S=139 м2)
№ п/п | наименование | ед.изм. | объем | примечание
1 | Разбор асфальтового покрытия спецтехникой, Т=5 см | м2 | 139 | погрузка, перевозка на расстояние 7 км (транспортная схема) | утилизация 4 класс отходов | 139*0,05*1,8= 12,51 тн
2 | Установка тротуарных бордюров БР 100.20.8 | м/п | 34 | установка на щебеночное основание Т=5см, с подбетонкой
3 | Устройство щебеночного основание под бордюры Т=5 см, фракция 5-20 мм | м3 | 0.34 |  |  | 0,2*0,05*34
4 | Щебень М 800, фракция 5(3)-20 мм, группа 2 | м3 | 0.4284 | уплотнение коэф. 1,26
5 | Укладка геотекстиля плотностью 200 гр/м | м2 | 139 | Геотекстиль нетканый, поверхностной плотностью 200 г/м2 |  | коэф.запаса 1.05
6 | Устройство щебеночного основания Т=15 см, фракция 20-40 мм, 5-20 мм | м3 | 20.85 |  |  | 139*0,15
7 | Щебень М 800, фракция 40-70 мм, 20-40 мм, 5-20 мм | м3 | 26.271 | уплотнение коэф. 1,26
8 | Розлив вяжущих средств (мин. 1,0 кг/м2) | м2 | 139 | эмульсия битумная
9 | Укладка асфальтового покрытия , Т=5 см | м2 | 139 | Смеси асфальтобетонные плотные мелкозернистые тип А5ВЛ на БНД | приблизительный расход 120 кг/м2
3. Благоустройство дворовой территории (S= 504 м2) 18+16+470
№ п/п | наименование | ед.изм. | объем | примечание
1 | Планировка территории, с разработкой грунта до 10 см и перемещинием до 50 м. | м2 | 504 | выравнивание территории
2 | Разработка грунта под зоны и площадки до Т=20см | м2 | 34 | погрузка, перевозка на расстояние 7 км (транспортная схема) | утилизация 5 класс отходов | 158*0,2*1,2=37,92 тн
3 | Установка тротуарных бордюров БР 100.20.8 | м/п | 49 | установка на щебеночное основание Т=5см с подбетонкой
4 | Устройство щебеночного основание под бордюры Т=5 см, фракция 5-20 мм | м3 | 0.49 |  |  | 0,2*0,05*49
5 | Щебень М 800, фракция 5(3)-20 мм, группа 2 | м3 | 0.6174 | уплотнение коэф. 1,26
Зона отдыха, дорожки
6 | Устройство щебеночного основания Т=8 см, фракция 5-20, 20-40 мм | м2 | 34 | под тротуарную плитку | 18+16 | с уплотнением катками, плитами, учесть коэф. 1,26
7 | Укладка геотекстиля плотностью 200 гр/м | м2 | 34 | Геотекстиль нетканый, поверхностной плотностью 200 г/м2 |  | коэф.запаса 1.05
8 | Устройство песчанного основания Т=5 см | м2 | 34 | под тротуарную плитку |  | с уплотнением катками, плитами, учесть коэф. 1,26
9 | Укладка плитки тротуарной серой Т=70 мм | м2 | 34
Газон
10 | Завоз и отсыпка черноземом в ручную Т= 5 см | м2 | 470 |  | чернение
4. МАФ, игровое и спортивное оборудование детских площадок и различных зон (ком.предложения с установкой в 2025 г.)
№ | Наименование | Ед. изм | Кол-во в проекте | Установка на весь объем оборудования (общее количество ям и бетона) | Вес за ед., кг | Стоимость за ед. без монтажом
1 | МФ 1.14 Лавочка бетонная со спинкой | шт | 4 | согласно паспорта-завода изготовителя / без установки | 139 | 31462.2
2 | МФ 6.05 Урна | шт | 2 | согласно паспорта-завода изготовителя /400*400*600*2 шт (копание); 400*400*500*2 шт (бетон) | 8 | 7465.92
3 | МФ 6.065 Урна круглая деревянная на бетоне + вставка | шт | 1 | согласно паспорта-завода изготовителя / без установки | 90 | 17512.11
4 | МФ 6.09 Вазон шестигранный | шт | 2 | согласно паспорта-завода изготовителя / без установки | 100 | 18983
5 | МФ 6.20 Информационная стойка | шт | 1 | согласно паспорта-завода изготовителя /400*400*600*2 шт (копание); 400*400*500*2 шт (бетон) | 40 | 20995.59
6 | МФ Цветочные ограждение металлическое в сборе | м/п | 43 | согласно паспорта-завода изготовителя /300*300*400*32 столбов (копание); 300*300*300*32 столбов (бетон) | 8 | 2320р/м.п
7 | Видеокамера цветная уличная | шт | 1 | согласно паспорта-завода изготовителя |  | 28160
5. Наружное освещение
№ п/п | наименование | ед.изм. | объем | примечание
1 | Затягивание провода в проложенные трубы и металлические рукава первого одножильного или многожильного в общей оплетке, суммарное сечение до 6 мм2 (в гофре) | м | 35 | Кабель ВВГнг 3х1.5
2 | Прокладка труб гофрированных ПВХ для защиты проводов и кабелей | м | 35
3 | Клипса | шт | 35
4 | Кронштейн | шт. | 2 | материал+работа
5 | Светильник, устанавливаемый вне зданий с лампами: люминесцентными | 1 шт. | 2 | Светильник LED
6 | Выключатель одноклавишный для открытой проводки | шт. | 2 | Материал+работа
7 | Коробка разветвительная пластиковая 85*85*40 наружного исполнения |  | 4 | Материал+работа
8 | Фотореле ФР2 У3 | шт. | 2 | Материал+работа
9 | Сверление отверстий: в панельных домах электроперфоратором диаметром до 20 мм, толщина стен 0,5 | шт | 2
6. Реконструкция стоянки ТБО и ТКО (S= 16,5 м2) 11*1,5
№ п/п | наименование | ед.изм. | объем | примечание
1 | Демонтаж плит 3*1,5*0,18 | шт | 3 |  |  | вес каждой примерно 2 тн
2 | Разработка грунта под стоянку ТБО и ТКО до Т=20см | м2 | 16.5 | погрузка, перевозка на расстояние 8 км (транспортная схема) | утилизация 5 класс отходов | 13,5*0,2*1,2= 3,24 тн
3 | Установка тротуарных бордюров БР 100.20.8 | м/п | 14 | установка на щебеночное основание Т=5см с подбетонкой
4 | Устройство щебеночного основание под бордюры Т=5 см, фракция 5-20 мм | м3 | 0.14 |  |  | 0,2*0,05*14
5 | Щебень М 800, фракция 5(3)-20 мм, группа 2 | м3 | 0.1764 | уплотнение коэф. 1,26
6 | Устройство щебеночного основания Т=15 см стоянки ТКО и ТБО (фракция 40-70, 20-40 мм, 5-20 мм) | м3 | 2.475 | с уплотнением |  | 16,5*0,15
7 | Щебень М 800, фракция 40-70 мм, 20-40 мм, 5-20 мм | м3 | 3.1185 | уплотнение коэф. 1,26
8 | Розлив вяжущих средств (мин. 1,0 кг/м2) | м2 | 16.5 | эмульсия битумная
9 | Укладка асфальтового покрытия , Т=5 см | м2 | 16.5 | Смеси асфальтобетонные плотные мелкозернистые тип А16ВН на БНД
10 | Копание ям под столбы | м3 | 0.54 |  |  | 0,3*0,3*0,6*10 шт
11 | Установка столбов до 4 м в бетон | шт | 10 |  |  | 40*40*2
12 | Изготовление каркаса металлического | шт. | 1 | 40*40*2 (2,0*5шт+11,0*2шт+2,5*5шт+1,5*3шт); 40*20*2 (1,5*6шт+11,0*3 шт)
13 | Обшивка профлистом с покрытием С21*0,7 мм | м2 | 45.05
Составил:___________________________/Ю.И. Сайфутдинов/