## Лист1
Дефектная ведомость работ
Объект: пр-т Победы 66, г. Каменск-Уральский, Свердловская область |  | г.Каменск-Уральский
Вид Работ: Комплексное благоустройство дворовой территории многоквартирного дома |  | 2025 год
1. Реконструкция проезжей части ( S=133 м2)
№ п/п | наименование | ед.изм. | объем | примечание
1 | Разбор асфальтового покрытия спецтехникой, Т=7 см (дорога) | м2 | 33 | погрузка, перевозка на расстояние 7 км (транспортная схема) | утилизация 4 класс отходов | 33*0,07*1,8=4,16 тн
2 | Разработка щебеночного основания (старого), грунта Т=20 см (дорога) | м2 | 33 | погрузка, перевозка на расстояние 7 км (транспортная схема) | утилизация 4 класс отходов | 33*0,2*1,4=9,24 тн
3 | Разработка грунта , Т=30 см (дорога) | м2 | 100 | погрузка, перевозка на расстояние 7 км (транспортная схема) | утилизация 5 класс отходов | 100*0,3*1,2=36 тн
4 | Демонтаж бордюров | м/п | 12 | погрузка, перевозка на расстояние 7 км (транспортная схема) | утилизация 4 класс отходов | 12*0,1=38,9 тн
5 | Установка дорожных бордюров БР 100.30.15 | м/п | 15 | установка на щебеночное основание Т=5см, с подбетонкой | Бетн В15 М200, бетоносмеситель автомобильный | расход примерно 4 м3 на 100 м.п камня
6 | Устройство щебеночного основание под бордюры Т=5 см, фракция 5-20 мм | м3 | 0.225 |  |  | 0,3*0,05*15
7 | Щебень М 800, фракция 5(3)-20 мм, группа 2 | м3 | 0.2835 | уплотнение коэф. 1,26
8 | Устройство щебеночного основания Т=20 см проезжей части (фракция 40-70, 20-40 мм, 5-20 мм) | м3 | 26.6 | с уплотнением |  | 133*0,2
9 | Щебень М 800, фракция 40-70 мм, 20-40 мм, 5-20 мм | м3 | 33.516 | уплотнение коэф. 1,26
10 | Розлив вяжущих средств (мин. 2,0 кг/м2) | м2 | 133 | эмульсия битумная
11 | Укладка асфальтового покрытия , Т=7 см | м2 | 133 | Смеси асфальтобетонные плотные мелкозернистые тип А16ВН на БНД | приблизительный расход 157,8 кг/м2
12 | Окраская бордюров | м2 | 4.5 |  | приблизительный расход 0,4 кг/м2 | 15*0,3
2. Устройство парковочных карманов ( S=180 м2)
№ п/п | наименование | ед.изм. | объем | примечание
1 | Демонтаж МАФ | кг | 170 | погрузка, перевозка на расстояние 7 км (транспортная схема) |  | Вешала 4шт*20 кг, качель 1шт*70кг, лавочка 1 шт*20 кг
2 | Валка и раскрыжовка деревьев ф500мм | шт | 1 | погрузка, перевозка на расстояние 7 км (транспортная схема) | утилизация 5 класс отходов
3 | Корчевка пней ф300 (старые) | шт | 1 | погрузка, перевозка на расстояние 7 км (транспортная схема) | утилизация 5 класс отходов
4 | Корчевка пней ф400 (старые) | шт | 1 | погрузка, перевозка на расстояние 7 км (транспортная схема) | утилизация 5 класс отходов
5 | Корчевка пней ф500 | шт | 1 | погрузка, перевозка на расстояние 7 км (транспортная схема) | утилизация 5 класс отходов
6 | Разработка грунта под парковочные карманы спецтехникой, Т=30 см (парковки) | м2 | 180 | погрузка, перевозка на расстояние 7 км (транспортная схема) | утилизация 5 класс отходов | 180*0,3*1,2=64,8 тн
7 | Установка дорожных бордюров БР 100.30.15 | м/п | 83 | установка на щебеночное основание Т=5см, с подбетонкой | Бетн В15 М200, бетоносмеситель автомобильный | расход примерно 4 м3 на 100 м.п камня
8 | Устройство щебеночного основание под бордюры Т=5 см, фракция 5-20 мм | м3 | 1.245 |  |  | 0,3*0,05*83
9 | Щебень М 800, фракция 5(3)-20 мм, группа 2 | м3 | 1.5687 | уплотнение коэф. 1,26
Парковка в плитке крупноформатной
10 | Устройство щебеночного основания Т=15 см парковки (фракция 40-70, 20-40 мм, 5-20 мм) | м3 | 27 | с уплотнением |  | 180*0,15
11 | Щебень М 800, фракция 40-70 мм, 20-40 мм, 5-20 мм | м3 | 34.02 | уплотнение коэф. 1,26
12 | Укладка геотекстиля плотностью 200 гр/м | м2 | 180 | Геотекстиль нетканый, поверхностной плотностью 200 г/м2 |  | коэф.запаса 1.05
13 | Устройство песчанного основания Т=8 см | м2 | 180 | под тротуарную плитку |  | с уплотнением катками, плитами, учесть коэф. 1,26
14 | Укладка плитки тротуарной 500х500 крупноформатной Т=70 мм | м2 | 180
15 | Окраская бордюров | м2 | 24.9 |  | приблизительный расход 0,4 кг/м2 | 29*0,3
16 | Нанесение разметки | м2 | 4 | 8*5*0,1
3. Тротуары (S=332 м2)
№ п/п | наименование | ед.изм. | объем | примечание
1 | Разбор асфальтового покрытия спецтехникой, Т=5 см | м2 | 332 | погрузка, перевозка на расстояние 7 км (транспортная схема) | утилизация 4 класс отходов | 332*0,05*1,8= 29,88 тн
2 | Демонтаж тротуарных бордюров БР 100.20.8 | м/п | 65 | погрузка, перевозка на расстояние 7 км (транспортная схема) | утилизация 4 класс отходов | 65*36= 2,34 тн
3 | Установка тротуарных бордюров БР 100.20.8 | м/п | 146 | установка на щебеночное основание Т=5см, с подбетонкой
4 | Устройство щебеночного основание под бордюры Т=5 см, фракция 5-20 мм | м3 | 1.46 |  |  | 0,2*0,05*146
5 | Щебень М 800, фракция 5(3)-20 мм, группа 2 | м3 | 1.8396 | уплотнение коэф. 1,26
6 | Демонтаж-монтаж колодцев (поднятие/опуск до 18 см) | шт | 1 | приведение в одну плоскость
7 | Доборное кольцо КЦО 1 | шт | 2 | высота 7 см |  | 2 шт на колодец
8 | Укладка геотекстиля плотностью 200 гр/м | м2 | 332 | Геотекстиль нетканый, поверхностной плотностью 200 г/м2 |  | коэф.запаса 1.05
9 | Устройство щебеночного основания Т=15 см, фракция 20-40 мм, 5-20 мм | м3 | 49.8 |  |  | 332*0,15
10 | Щебень М 800, фракция 40-70 мм, 20-40 мм, 5-20 мм | м3 | 62.748 | уплотнение коэф. 1,26
11 | Розлив вяжущих средств (мин. 1,0 кг/м2) | м2 | 332 | эмульсия битумная
12 | Укладка асфальтового покрытия , Т=5 см | м2 | 332 | Смеси асфальтобетонные плотные мелкозернистые тип А5Вл на БНД | приблизительный расход 120 кг/м2
4. Благоустройство дворовой территории (S= 1047 м2) 208+16+47+4+38+76+658
№ п/п | наименование | ед.изм. | объем | примечание
1 | Демонтаж МАФ | кг | 720 | погрузка, перевозка на расстояние 7 км (транспортная схема) | утилизация 5 класс отходов | лавочки 20кг*3 шт, песочница 50кг*1 шт, качалка 60 кг*1 шт, городок 500 кг* 1 шт, ковровыбивалка 50 кг * 1 шт.
2 | Планировка территории, с разработкой грунта до 10 см и перемещинием до 50 м. | м2 | 1047 | выравнивание территории
3 | Разработка грунта под зоны и площадки до Т=20см | м2 | 389 | погрузка, перевозка на расстояние 7 км (транспортная схема) | утилизация 5 класс отходов | 389*0,2*1,2=93,36 тн
4 | Установка тротуарных бордюров БР 100.20.8 | м/п | 166 | установка на щебеночное основание Т=5см с подбетонкой
5 | Устройство щебеночного основание под бордюры Т=5 см, фракция 5-20 мм | м3 | 1.66 |  |  | 0,2*0,05*166
6 | Щебень М 800, фракция 5(3)-20 мм, группа 2 | м3 | 2.0916 | уплотнение коэф. 1,26
Зона под скамейками, зона отдыха, дорожки
7 | Устройство щебеночного основания Т=8 см, фракция 5-20, 20-40 мм | м2 | 130 | под тротуарную плитку | 16+38+76 | с уплотнением катками, плитами, учесть коэф. 1,26
8 | Укладка геотекстиля плотностью 200 гр/м | м2 | 130 | Геотекстиль нетканый, поверхностной плотностью 200 г/м2 | 16+38+76 | коэф.запаса 1.05
9 | Устройство песчанного основания Т=5 см | м2 | 130 | под тротуарную плитку |  | с уплотнением катками, плитами, учесть коэф. 1,26
10 | Укладка плитки тротуарной серой, типа Сота Т=70 мм | м2 | 130
Воркаут площадка, детская площадка
11 | Укладка геотекстиля плотностью 200 гр/м | м2 | 51 | Геотекстиль нетканый, поверхностной плотностью 200 г/м2 | 47+4 | коэф.запаса 1.05
12 | Устройство щебеночного основания Т=15 см, фракция 20-40 мм, 5-20 мм | м3 | 7.65 | с уплотнением | 47+4 | 51*0,15
13 | Щебень М 800, фракция 40-70 мм, 20-40 мм, 5-20 мм | м3 | 9.639 | уплотнение коэф. 1,26
14 | Розлив вяжущих средств (мин. 1л/м2) | м2 | 51 | Эмульсия битумная
15 | Укладка асфальтового покрытия , Т=5 см | м2 | 51 | Смеси асфальтобетонные плотные мелкозернистые А5 ВЛ на БНД | приблизительный расход 120 кг/м2
16 | Укладка бесшовного резинового покрытия | м2 | 51 |  | бесшовное резиновое покрытие 10 мм
Детские площадки
17 | Укладка геотекстиля плотностью 200 гр/м | м2 | 208 | Геотекстиль нетканый, поверхностной плотностью 200 г/м2 |  | коэф.запаса 1.05
18 | Устройство смеси щебеночно песчанной Т=5 см, фракция 0-40 мм (прижать геотекстиль) | м3 | 10.4 | с уплотнением |  | 208*0,05
19 | Смесь щебеночно-песчанная 0-4- мм, С5 | м3 | 13.104 | уплотнение коэф. 1,26
20 | Устройство песчанного основания Т=20 см | м2 | 208 |  | песок | 288*0,2
21 | Планировка песка вручную | м2 | 208
Газоны
22 | Завоз и отсыпка черноземом в ручную Т= 5 см | м2 | 658 |  | чернение
5. МАФ, игровое и спортивное оборудование детских площадок и различных зон (ком.предложения с установкой в 2025 г.)
№ | Наименование | Ед. изм | Кол-во в проекте | Установка на весь объем оборудования (общее количество ям и бетона) | Вес за ед., кг | Стоимость за ед. без монтажом
1 | ДИК 3.18 Детский игровой комплекс Н=1500 мм | шт | 1 | согласно паспорта-завода изготовителя /400*400*600*23 шт (копание); 400*400*500*23 шт (бетон) | 1206 | 750856.26
2 | ДИО 4.02 Качалка на пружине | шт | 1 | согласно паспорта-завода изготовителя /700*700*600*1 шт (копание); 700*700*500*1 шт (бетон) | 116 | 78657.81
3 | ДИО 2.07 Карусель с рулем | шт | 1 | согласно паспорта-завода изготовителя /700*700*600*1 шт (копание); 700*700*500*1 шт (бетон) | 122 | 85414.56
4 | ДИО 1.102 Качели двойные | шт | 1 | согласно паспорта-завода изготовителя /400*400*600*4 шт (копание); 400*400*500*4 шт (бетон) | 123 | 76256.57
5 | ДИО 1.204д Подвес резиновый на длинной цепи | шт | 1 | согласно паспорта-завода изготовителя / без установки | 7 | 29452.5
6 | ДИО 1.205к Подвес металлический на короткой цепи | шт | 1 | согласно паспорта-завода изготовителя / без установки | 10 | 15015
7 | МФ 3.11 Песочница со спойлерами и счетами | шт | 1 | согласно паспорта-завода изготовителя /400*400*600*8 шт (копание); 400*400*500*8 шт (бетон) | 191 | 123352.85
8 | МФ 1.16 Лавочка Гарден 1 | шт | 4 | согласно паспорта-завода изготовителя /400*400*600*16 шт (копание); 400*400*500*16 шт (бетон) | 74 | 36420.62
9 | МФ 1.14 Лавочка бетонная со спинкой | шт | 3 | согласно паспорта-завода изготовителя / без установки | 139 | 31462.2
10 | МФ 6.065 Урна круглая деревянная на бетоне + вставка | шт | 7 | согласно паспорта-завода изготовителя / без установки | 90 | 17512.11
11 | МФ 6.09 Вазон шестигранный | шт | 3 | согласно паспорта-завода изготовителя / без установки | 100 | 18983
12 | МФ 6.20 Информационная стойка | шт | 1 | согласно паспорта-завода изготовителя /400*400*600*2 шт (копание); 400*400*500*2 шт (бетон) | 40 | 20995.59
13 | МФ 7.081 Ограждение металлическое в сборе | м/п | 58 | согласно паспорта-завода изготовителя /300*300*400*32 столбов (копание); 300*300*300*32 столбов (бетон) | 20 | 3733 р/м.п
14 | Видеокамера цветная уличная | шт | 1 | согласно паспорта-завода изготовителя |  | 28160
6. Установка светильников на солнечных батареях на детской площадке.
№ | Наименование | Ед. изм | Кол-во в проекте | Ямы на ед. оборудования | примечание | Стоимость за ед.
1 | Бурение ям глубиной до 2 м бурильно-крановыми машинами: на тракторе, группа грунтов 2 | ям | 3 | ф 0,4*2*3 | 0,75 м3
2 | Устройство основания под фундаменты: щебеночного Т=10 см | 1 м3 основания | 0.039 | ф 0,4*0,1*3
3 | Бетонирование свай | 1 м3 конструктивного объема свай | 0.72 | ф 0,4*1,9*3
4 | Бетон тяжелый, класс В15 (М200) | м3 | 0.7344 | 0,72*1,02
5 | Монтаж опорных конструкций: для светильников | 1 т конструкций | 0.07
6 | Стойка ф108 - 4,5+1,5м | шт | 3 |  | 70 кг
7 | Светильник, устанавливаемый вне зданий | 1 шт. | 3
8 | Автономный светильник 20 Вт. SSE-95/75 на солнечной батарее. | шт | 3 | КП ООО СТВС | 30 кг
9 | Пуско-наладочные работы | ед | 3 | КП ООО СТВС
Составил:___________________________/Ю.И. Сайфутдинов/