## Лист1
Дефектная ведомость работ
Объект: Многоквартирный дом по ул. Алюминиевая 39А |  | г.Каменск-Уральский
Вид Работ: Благоустройство придомовой территории |  | 2020г
1. Устройство асфальтового покрытия проезжей части дороги ( S=414 м2)
№ п/п | наименование | ед.изм. | объем | примечание
1 | Демонтаж ограждений | кг | 270 | погрузка,вывоз, утилизация
2 | Демонтаж дорожных бордюров | м/п | 175 | погрузка,вывоз, утилизация
3 | Разбор асфальтового покрытия спецтехникой, Т=6 см (дорога) | м2 | 262.5 | погрузка,вывоз, утилизация
4 | Разработка щебеночного основания (старого), грунта Т=20 см (дорога) | м2 | 262.5 | погрузка,вывоз, утилизация
5 | Разработка грунта под расширение проезжей части Т=30 см | м2 | 151.5 | погрузка,вывоз, утилизация
6 | Установка дорожных бордюров БР 100.30.15 | м/п | 131
7 | Устройство щебеночного основание под бордюры Т=5 см, фракция 5-20 мм | м3 | 0.98 | установка на щебеночное основание Т=5см, с подбетонкой | 131*0,15*0,05
8 | Подбетонка бордюров
9 | Устройство щебеночного основания Т=20 см, фракция 40-70, 20-40 мм, 5-20 мм | м2 | 414 | под асфальтирование
10 | Розлив вяжущих средств (мин. 2,0 л/м2) | м2 | 414 | битум БНД, гудронатором
11 | Укладка асфальтового покрытия , Т=6 см | м2 | 414 | асфальтобетонная смесь, Тип "Б"
12 | Нарезка шва-примыкания | м/п | 10
2. Устройство парковочных карманов ( S=417 м2)
№ п/п | наименование | ед.изм. | объем | примечание
1 | Валка и раскрыжовка деревьев ф 300 | шт | 7 | погрузка,вывоз, утилизация
2 | Валка и раскрыжовка деревьев ф 400 | шт | 6 | погрузка,вывоз, утилизация
3 | Валка и раскрыжовка деревьев ф 800 | шт | 1 | погрузка,вывоз, утилизация
4 | Корчевка пней деревьев до ф300 | шт | 7+2 | погрузка,вывоз, утилизация | есть старые пни
5 | Корчевка пней деревьев до ф400 | шт | 6 | погрузка,вывоз, утилизация
6 | Корчевка пней деревьев до ф800 | шт | 1+1 | погрузка,вывоз, утилизация | есть старые пни
7 | Демонтаж опор свещения ЖБИ | шт | 1 | погрузка,вывоз, утилизация
8 | Разработка грунта под парковочный карман, Т=30 см | м2 | 417 | погрузка,вывоз, утилизация
9 | Установка дорожных бордюров БР 100.30.15 | м/п | 98
10 | Устройство щебеночного основание под бордюры Т=5 см, фракция 5-20 мм | м3 | 0.74 | установка на щебеночное основание Т=5см, с подбетонкой | 98*0,15*0,05
11 | Подбетонка бордюров
12 | Демонтаж-монтаж колодцев (поднятие/опуск до 18 см) | шт | 1 | приведение в одну плоскость
13 | Доборное кольцо КЦО 1 | шт | 1 | замена кирпича
14 | Устройство щебеночного основания Т=8 см, фракция 20-40 мм, 5-20 мм | м2 | 417 | под плиты и бетон
15 | Устройство основания выравнивающего (песок из отсевов дробления) Т=4 см | м2 | 417 | под плиты и бетон
16 | Укладка плит ЖБИ дорожных 6*2*0,14 | м2 | 396 | доставка плит из г. Екатеринбург 100 км | 33 шт
17 | Бетонирование сложных мест Т=14 см. | м 2 | 21 | Бетон м200
18 | Нанесение разметки (машиноместа либо метраж) | шт м/п | 27 маш/м 121,5 |  | 24*4,5
3. Тротуары у дома (S=188 м2)
№ п/п | наименование | ед.изм. | объем | примечание
1 | Корчевка кустарников | шт | 20 | погрузка,вывоз, утилизация
2 | Разбор асфальтового покрытия Т=4 см | м2 | 16 | погрузка,вывоз, утилизация
3 | Разработка щебеночного основания (старого), грунта Т=10 см | м2 | 16 | погрузка,вывоз, утилизация
4 | Разработка грунта под тротуар у дома Т=20 см | м2 | 172 | погрузка,вывоз, утилизация
5 | Установка тротуарных бордюров БР 100.20.8 | м/п | 100
6 | Устройство щебеночного основание под бордюры Т=5 см, фракция 5-20 мм | м3 | 0.4 | установка на щебеночное основание Т=5см, с подбетонкой | 100*0,08*0,05
7 | Подбетонка бордюров
8 | Демонтаж-монтаж колодцев (поднятие/опуск до 18 см) | шт | 5 | приведение в одну плоскость
9 | Доборное кольцо КЦО 1 | шт | 5 | замена кирпича
10 | Устройство щебеночного основания Т=10 см, фракция 20-40 мм, 5-20 мм | м2 | 188 | под асфальтирование
11 | Розлив вяжущих средств (мин. 1л/м2) | м2 | 188 | битум БНД
12 | Укладка асфальтового покрытия , Т=5 см | м2 | 188 | асфальтобетонная смесь, Тип "Г"
4. Благоустройство дворовой территории (S= 2739 м2) 194+204+33+109+31+2168
№ п/п | наименование | ед.изм. | объем | примечание
1 | Демонтаж старых малых архитектурных форм (столбы, лавки, вешала, и т.д.) | кг | 440 | погрузка,вывоз, утилизация
2 | Планировка территории, с разработкой грунта до 15 см и перемещинием до 50м. | м2 | 2739 | выравнивание территории
3 | Разработка грунта под дорожки и игровые зоны Т=20см | м2 | 571 | погрузка,вывоз, утилизация | 194+204+33+109+31
4 | Установка тротуарных бордюров БР 100.20.8 | м/п | 370
5 | Устройство щебеночного основание под бордюры Т=5 см, фракция 5-20 мм | м2 | 1.5 | установка на щебеночное основание Т=5см, с подбетонкой | 370*0,08*0,05
6 | Подбетонка бордюров
7 | Устройство щебеночного основания Т=10 см, фракция 20-40 мм, 5-20 мм | м2 | 367 | под асфальт | 194-дорожки, 33-зона отдыха, 109-спорт площад 31- хозплощадка,
8 | Розлив вяжущих средств (мин. 1л/м2) | м2 | 367 | битум БНД
9 | Укладка асфальтового покрытия , Т=5 см | м2 | 258 | асфальтобетонная смесь, Тип "Г" | 194+33+31
10 | Укладка асфальтового покрытия , Т=4 см | м2 | 109 | асфальтобетонная смесь, Тип "Г" под резиновую крошку
11 | Укладка резинового покрытия Т=10 мм | м2 | 109 | резиновая крошка
12 | Завоз и отсыпка песком в ручную Т= 15 см | м2 | 204 | в песке
13 | Завоз и отсыпка черноземом в ручную Т= 5 см | м2 | 2168 | газон
5. Установка ограждений.
№ п/п | наименование | ед.изм. | объем | примечание
1 | Эскиз 2 (высота 0.8 м) | м/п | 53 | прайс
2 | Копание ям вручную без креплений для стоек и столбов: без откосов глубиной до 0,7 м, группа грунтов 2 | м3 | 0,4 | 25 ям | 0,4*0,2*0,2*25
3 | Установка ограждений и металлических столбов высотой до 4 м: на подготовленный бетонный фундамент | столбов | 25
4 | Бетонирование столбов | 1 м3 | 0.35 |  | (0,35*0,2*0,2*25)
5 | Бетон тяжелый, класс В15 (М200) | м3 | 0.357 |  | 0,35*1,02
6 | Засыпка вручную траншей, пазух котлованов и ям, группа грунтов: 1-присыпка бетона сверху землей Т=5см | м3 грунта | #VALUE! |  | 0,4-0,35
6. Установка МАФ, игрового и спортивного оборудования
1 | Копание ям вручную без креплений для стоек и столбов: без откосов глубиной до 0,7 м, группа грунтов 2 | м3 грунта | 2.28 |  | 0,25*0,25*0,5*31+0,3*0,3*0,5*17+0,5*0,5*1,2*1+0,7*0,7*0,5*1
2 | Установка столбов высотой до 4 м: на подготовленный бетонный фундамент | шт | 50
3 | Бетонирование столбов | м3 | 2.05 |  | 0,25*0,25*0,45*31+0,3*0,3*0,45*17+0,45*0,5*1,2*1+0,7*0,7*0,45*1
4 | Бетон тяжелый, класс В15 (М200) | м3 | 2.09 |  | 2,05*1,02
5 | Засыпка вручную траншей, пазух котлованов и ям, группа грунтов: 1-присыпка бетона сверху землей Т=5см | м3 грунта | 0.23 |  | 2,28-2,05
7. Стоимость МАФ и игрового и спортивного оборудования детских площадок
1 | ДИК 9.028 Детский игровой комплекс ДПС Н=700, 1800 | шт | 1 | Прайс
2 | МФ 3.033 Песочница Аквариум | шт | 1 | Прайс
3 | ДИО 3.07-15 Качалка -балансир | шт | 1 | Прайс
4 | ДИО 1.12 Качели с гибким подвесом двойные | шт | 1 | Прайс
5 | ДИО 1.205к Подвес металлический | шт | 1 | Прайс
6 | ДИО 1.203к Подвес Атрикс | шт | 1 | Прайс
7 | ДИО 2.08-16 карусель со сплошным сидением | шт | 1 | Прайс
8 | СО 5.08 Гандбольные ворота + сетка (5-401) | шт | 1 | Прайс
9 | СО 5.04 Стойка баскетбольная + сетка (5-400) | шт | 1 | Прайс
10 | МФ 1.14 Лавочка бетонная со спинкой | шт | 7 | Прайс
11 | МФ 6.08 Урна бетонная | шт | 5 | Прайс
12 | МФ 6.09 Вазон шестигранный | шт | 2 | Прайс
13 | МФ 6.01 Стойка для сушки ковров | шт | 1 | Прайс
14 | МФ 6.16 Стойка для сушки белья 2 шт. | компл. | 1 | Прайс
15 | МФ 6.20 Информационная стойка | шт | 1 | Прайс
8. Наружное освещение (над подъездами 4 шт.)
№ п/п | наименование | ед.изм. | объем | примечание
1 | Демонтаж светильников старых наружних | шт. | 4
2 | Кабель силовой с медными жилами с поливинилхлоридной изоляцией и оболочкой, не распространяющий горение марки ВВГнг, напряжением 0,66 кВ, с числом жил - 3 и сечением 1,5 мм2 | м | 73 | материал ТССЦ
3 | Затягивание провода в проложенные трубы и металлические рукава первого одножильного или многожильного в общей оплетке, суммарное сечение до 6 мм2 (в гофре) | м | 72 | работа ТЕР | 72*1,02
4 | Трубы гибкие гофрированные тяжелые из самозатухающего ПВХ (IP55) серии FH, с зондом, диаметром 20 мм | м | 72 | материал ТССЦ
5 | Прокладка труб гофрированных ПВХ для защиты проводов и кабелей | м | 72 | работа ТЕР
6 | Кронштейн | шт. | 4 | материал ТССЦ
7 | Кронштейны специальные на опорах для светильников сварные металлические, количество рожков: 1 | шт. | 4 | работа ТЕР
8 | Прожектор с отражателем алюминиевым и защитным силикатным стеклом, тип РО 04-125-001 (светильник светодиодный "Победа" ) | шт. | 4 | материал ТССЦ
9 | Светильник, устанавливаемый вне зданий с лампами: люминесцентными | шт. | 4 | работа ТЕР
10 | Фотореле ФР2 У3 | шт. | 4 | материал ТССЦ
11 | Реле промежуточные герконовые РПГ5-2120 У3 | шт. | 4 | работа ТЕР
12 | Сверление отверстий: в кирпичных стенах электроперфоратором диаметром до 20 мм, толщина стен 0,5 кирпича | шт. | 4 | работа ТЕР
13 | Сверление отверстий: на каждые 0,5 кирпича толщины стен добавлять к расценке 69-2-1 До 1,5 кирпича | шт. | 4 | работа ТЕР
| Составил | ___________ |  | ______________________