## Лист1
Дефектная ведомость работ
Объект: Многоквартирный дом по ул. Мичурина 2 |  | г.Каменск-Уральский
Вид Работ: Благоустройство придомовой территории |  | 2020г
1.Устройство асфальтового покрытия проезжей части дороги ( S=440,4 м2)
№ п/п | наименование | ед.изм. | объем | примечание
1 | Валка и раскрыжовка деревьев ф 300 | шт | 10 | погрузка,вывоз, утилизация
2 | Валка и раскрыжовка деревьев ф 400 | шт | 5 | погрузка,вывоз, утилизация
3 | Корчевка пней деревьев до ф300 | шт | 10+3 | погрузка,вывоз, утилизация | есть старые пни
4 | Корчевка пней деревьев до ф400 | шт | 5+2 | погрузка,вывоз, утилизация | есть старые пни
5 | Демонтаж ограждений | м/п | 200 | погрузка,вывоз, утилизация
6 | Демонтаж опор освещения ЖБИ | шт | 2 | погрузка,вывоз, утилизация
7 | Разбор асфальтового покрытия спецтехникой, Т=6 см (дорога) | м2 | 215 | погрузка,вывоз, утилизация
8 | Разработка щебеночного основания (старого), грунта Т=20 см (дорога) | м2 | 215 | погрузка,вывоз, утилизация
9 | Разработка грунта под расширение проезжей части и парковочный карман, Т=30 см | м2 | 225.4 | погрузка,вывоз, утилизация
10 | Демонтаж дорожных бордюров | м/п | 137 | погрузка,вывоз, утилизация
11 | Установка дорожных бордюров БР 100.30.15 | м/п | 130
12 | Устройство щебеночного основание под бордюры Т=5 см, фракция 5-20 мм | м2 | 0.98 | установка на щебеночное основание Т=5см, с подбетонкой | 130*0,15*0,05
13 | Подбетонка бордюров
14 | Устройство щебеночного основания Т=20 см, фракция 40-70, 20-40 мм, 5-20 мм | м2 | 440.4 | под асфальтирование
15 | Розлив вяжущих средств (мин. 2,0 л/м2) | м2 | 44.4 | битум БНД, гудронатором
16 | Укладка асфальтового покрытия , Т=6 см | м2 | 440.4 | асфальтобетонная смесь, Тип "Б"
17 | Нарезка шва-примыкания | м/п | 5
2. Устройство парковочных карманов ( S=60 м2)
№ п/п | наименование | ед.изм. | объем | примечание
1 | Разработка грунта под парковочный карман, Т=30 см | м2 | 60 | погрузка,вывоз, утилизация
2 | Установка дорожных бордюров БР 100.30.15 | м/п | 15
3 | Устройство щебеночного основание под бордюры Т=5 см, фракция 5-20 мм | м2 | 0.11 | установка на щебеночное основание Т=5см, с подбетонкой | 15*0,15*0,05
4 | Подбетонка бордюров
5 | Устройство щебеночного основания Т=20 см, фракция 40-70, 20-40 мм, 5-20 мм | м2 | 60 | под асфальтирование
6 | Розлив вяжущих средств (мин. 2,0 л/м2) | м2 | 60 | битум БНД, гудронатором
7 | Укладка асфальтового покрытия , Т=6 см | м2 | 60 | асфальтобетонная смесь, Тип "Б"
8 | Нанесение разметки (машиноместа либо площадь) | шт м | маш/м 22,5 м |  | 5*4,5
3. Тротуар у дома (S=219 м2)
№ п/п | наименование | ед.изм. | объем | примечание
1 | Разбор асфальтового покрытия Т=4 см | м2 | 50 | погрузка,вывоз, утилизация
2 | Разработка щебеночного основания (старого), грунта Т=10 см | м2 | 50 | погрузка,вывоз, утилизация
3 | Разработка грунта под тротуар у дома Т=20 см | м2 | 169 | погрузка,вывоз, утилизация
7 | Демонтаж-монтаж колодцев (поднятие/опуск до 18 см) | шт | 7 | приведение в одну плоскость
8 | Доборное кольцо КЦО 1 | шт | 7 | замена кирпича
4 | Установка тротуарных бордюров БР 100.20.8 | м/п | 176
5 | Устройство щебеночного основание под бордюры Т=5 см, фракция 5-20 мм | м2 | 0.7 | установка на щебеночное основание Т=5см, с подбетонкой | 176*0,08*0,05
6 | Подбетонка бордюров
9 | Устройство щебеночного основания Т=10 см, фракция 20-40 мм, 5-20 мм | м2 | 219 | под асфальтирование
10 | Розлив вяжущих средств (мин. 1л/м2) | м2 | 219 | битум БНД
11 | Укладка асфальтового покрытия , Т=5 см | м2 | 219 | асфальтобетонная смесь, Тип "Г"
4. Благоустройство дворовой территории (S=1182 м2) 77+56+22+8+12+1007
№ п/п | наименование | ед.изм. | объем | примечание
1 | Демонтаж старых малых архитектурных форм (столбы, лавки, вешала, и т.д.) | кг | 100 | погрузка,вывоз, утилизация
2 | Планировка территории, с разработкой грунта до 20 см и перемещинием до 50м. | м2 | 1182 | выравнивание территории
3 | Разработка грунта под дорожки и игровые зоны Т=20см | м2 | 175 | погрузка,вывоз, утилизация | 77+56+22+12+8
4 | Установка тротуарных бордюров БР 100.20.8 | м/п | 159
5 | Устройство щебеночного основание под бордюры Т=5 см, фракция 5-20 мм | м2 | 0.64 | установка на щебеночное основание Т=5см, с подбетонкой | 159*0,08*0,05
6 | Подбетонка бордюров
7 | Устройство щебеночного основания Т=10 см, фракция 20-40 мм, 5-20 мм | м2 | 119 | под асфальт | 77-дорожки, 22 -зона отдыха, 12- хозплощадка, 8-спорт площ.
8 | Розлив вяжущих средств (мин. 1л/м2) | м2 | 119 | битум БНД
9 | Укладка асфальтового покрытия , Т=5 см | м2 | 111 | асфальтобетонная смесь, Тип "Г" | 77-дорожки, 22 -зона отдыха, 12- хозплощадка
10 | Укладка асфальтового покрытия , Т=4 см | м2 | 8 | под резиновое покрытие | 8-спорт площ.
11 | Укладка резиновой крошки, Т=10 мм | м2 | 8 | резиновое покрытие
12 | Завоз и отсыпка песком в ручную Т= 18 см | м2 | 56 | в песке | детская площадка
13 | Завоз и отсыпка черноземом в ручную Т= 5 см |  | 1007 | газон
5. Установка ограждений
№ п/п | наименование | ед.изм. | объем | примечание
1 | Эскиз 2(высота 0.8 м) | м/п | 24 | прайс
2 | Копание ям вручную без креплений для стоек и столбов: без откосов глубиной до 0,7 м, группа грунтов 2 | м3 | 0,192 | 12 ям примерно | 0,4*0,2*0,2*12
3 | Установка ограждений и металлических столбов высотой до 4 м: на подготовленный бетонный фундамент | столбов | 12
4 | Бетонирование столбов | 1 м3 | 0.168 |  | 0,35*0,2*0,2*12
5 | Бетон тяжелый, класс В15 (М200) | м3 | 0.17 |  | 0,168*1,02
6 | Засыпка вручную траншей, пазух котлованов и ям, группа грунтов: 1-присыпка бетона сверху землей Т=5см | м3 грунта | 191.832 |  | 0,192-0,168
6. Установка МАФ, детского игрового и спортивного оборудования
1 | Копание ям вручную без креплений для стоек и столбов: без откосов глубиной до 0,7 м, группа грунтов 2 | м3 грунта | 0.5 |  | 0,25*0,25*0,5*17
2 | Установка столбов высотой до 4 м: на подготовленный бетонный фундамент | шт | 17
3 | Бетонирование столбов | м3 | 0.478 |  | 0,25*0,25*0,45*17
4 | Бетон тяжелый, класс В15 (М200) | м3 | 0.49 |  | 0,478*1,02
5 | Засыпка вручную траншей, пазух котлованов и ям, группа грунтов: 1-присыпка бетона сверху землей Т=5см | м3 грунта | 0.02 |  | 0,5-0,478
7. Стоимость МАФ, детского игрового и спортивного оборудования
1 | МФ 6.09 Вазон шестигранный | шт | 3 | прайс
| МФ 5.093 Домик беседка Сказочный | шт | 1 | прайс
2 | МФ 6.01 Стойка для сушки ковров | шт | 1 | прайс
3 | МФ 1.14 Лавочка бетонная со спинкой | шт | 6 | прайс
4 | МФ 6.08 Урна бетонная | шт | 1 | прайс
5 | МФ 1.04 Лавочка Эконом | шт | 1 | прайс
6 | МФ 6.05 Урна | шт | 5 | прайс
8. Наружное освещение (с торца дома 1 шт.)
№ п/п | наименование | ед.изм. | объем | примечание
1 | Кабель силовой с медными жилами с поливинилхлоридной изоляцией и оболочкой, не распространяющий горение марки ВВГнг, напряжением 0,66 кВ, с числом жил - 3 и сечением 1,5 мм2 | м | 35.7 | материал ТССЦ
2 | Затягивание провода в проложенные трубы и металлические рукава первого одножильного или многожильного в общей оплетке, суммарное сечение до 6 мм2 (в гофре) | м | 35 | работа ТЕР
3 | Трубы гибкие гофрированные тяжелые из самозатухающего ПВХ (IP55) серии FH, с зондом, диаметром 20 мм | м | 35 | материал ТССЦ
4 | Прокладка труб гофрированных ПВХ для защиты проводов и кабелей | м | 35 | работа ТЕР
5 | Кронштейн | шт. | 1 | материал ТССЦ
6 | Кронштейны специальные на опорах для светильников сварные металлические, количество рожков: 1 | шт. | 1 | работа ТЕР
7 | Прожектор с отражателем алюминиевым и защитным силикатным стеклом, тип РО 04-125-001 (светильник светодиодный "Победа" ) | шт. | 1 | материал ТССЦ
8 | Светильник, устанавливаемый вне зданий с лампами: люминесцентными | шт. | 1 | работа ТЕР
9 | Фотореле ФР2 У3 | шт. | 1 | материал ТССЦ
10 | Реле промежуточные герконовые РПГ5-2120 У3 | шт. | 1 | работа ТЕР
11 | Сверление отверстий: в кирпичных стенах электроперфоратором диаметром до 20 мм, толщина стен 0,5 кирпича (толщиной 120 мм) | шт. | 1 | работа ТЕР
12 | Сверление отверстий: на каждые 0,5 кирпича толщины стен добавлять к расценке 69-2-1 (до толщины 300 мм) | шт. | 1 | работа ТЕР
Составил _______________________

## первый вариант
Дефектная ведомость работ
Объект: Многоквартирный дом по ул. Мичурина 2 |  | г.Каменск-Уральский
Вид Работ: Благоустройство придомовой территории |  | 2020г
1. Устройство парковочных карманов, реконструкция проезжей части ( S=405 м2)
№ п/п | наименование | ед.изм. | объем | примечание |  | типы покрытий зон
1 | Валка и раскрыжовка деревьев ф 300 | шт | 10 | вывоз, утилизация
2 | Валка и раскрыжовка деревьев ф 400 | шт | 5 | вывоз, утилизация
3 | Корчевка пней деревьев до ф300 | шт | 10+3 | вывоз, утилизация | есть старые пни
4 | Корчевка пней деревьев до ф400 | шт | 5+2 | вывоз, утилизация | есть старые пни
5 | Демонтаж ограждений | м/п | 200 | вывоз, утилизация
6 | Демонтаж дорожных бордюров | м/п | 137 | вывоз, утилизация
7 | Нарезка шва-примыкания | м/п | 5
8 | Разбор асфальтового покрытия спецтехникой, Т=6 см (дорога) | м2 | 215 | вывоз, утилизация
9 | Разработка щебеночного основания (старого), грунта Т=20 см (дорога) | м2 | 215 | вывоз, утилизация
10 | Разработка грунта под расширение проезжей части и парковочный карман, Т=30 см | м2 | 190 | вывоз, утилизация
11 | Демонтаж опор освещения ЖБИ | шт | 2 | вывоз, утилизация
12 | Установка дорожных бордюров БР 100.30.15 | м/п | 130 | установка на щебеночное основание Т=5см, с подбетонкой
13 | Устройство щебеночного основание под бордюры Т=5 см, фракция 5-20 мм | м2 | 19.5 | площадь бордюров
14 | Подбетонка бордюров
15 | Устройство щебеночного основания Т=20 см, фракция 40-70, 20-40 мм, 5-20 мм | м2 | 405 | под асфальтирование
16 | Розлив вяжущих средств (мин. 2,0 л/м2) | м2 | 405 | битум БНД, гудронатором
17 | Укладка асфальтового покрытия , Т=6 см | м2 | 405 | асфальтобетонная смесь, Тип "Б"
2. Устройство парковочных карманов ( S=50 м2)
№ п/п | наименование | ед.изм. | объем | примечание |  | типы покрытий зон
1 | Разработка грунта под парковочный карман, Т=30 см | м2 | 50 | вывоз, утилизация
2 | Установка дорожных бордюров БР 100.30.15 | м/п | 15 | установка на щебеночное основание Т=5см, с подбетонкой
3 | Устройство щебеночного основание под бордюры Т=5 см, фракция 5-20 мм | м2 | 2.25 | площадь бордюров
4 | Подбетонка бордюров
5 | Устройство щебеночного основания Т=20 см, фракция 40-70, 20-40 мм, 5-20 мм | м2 | 50 | под асфальтирование
6 | Розлив вяжущих средств (мин. 2,0 л/м2) | м2 | 50 | битум БНД, гудронатором
7 | Укладка асфальтового покрытия , Т=6 см | м2 | 50 | асфальтобетонная смесь, Тип "Б"
8 | Нанесение разметки (машиноместа либо площадь) | шт м2 | 4 маш/м 2 м2
3. Тротуар у дома (S=209 м2)
№ п/п | наименование | ед.изм. | объем | примечание |  | типы покрытий зон
1 | Разбор асфальтового покрытия молотками отбойными, Т=4 см | м2 | 40 | вывоз, утилизация
2 | Разработка щебеночного основания (старого), грунта Т=10 см | м2 | 40 | вывоз, утилизация
3 | Разработка грунта под тротуар у дома Т=20 см | м2 | 169 | вывоз, утилизация
4 | Установка тротуарных бордюров БР 100.20.8 | м/п | 172 | установка на щебеночное основание Т=5см, с подбетонкой
5 | Устройство щебеночного основание под бордюры Т=5 см, фракция 5-20 мм | м2 | 13.76 | площадь бордюров
6 | Подбетонка бордюров
7 | Демонтаж-монтаж колодцев (поднятие/опуск до 18 см) | шт | 7 | приведение в одну плоскость
8 | Доборное кольцо КЦО 1 | шт | 7 | замена кирпича
9 | Устройство щебеночного основания Т=10 см, фракция 20-40 мм, 5-20 мм | м2 | 209 | под асфальтирование
10 | Розлив вяжущих средств (мин. 1л/м2) | м2 | 209 | битум БНД
11 | Укладка асфальтового покрытия , Т=5 см | м2 | 209 | асфальтобетонная смесь, Тип "Г"
4. Благоустройство дворовой территории (S=1179 м2) 72+56+22+8+14+1007
№ п/п | наименование | ед.изм. | объем | примечание |  | типы покрытий зон
1 | Демонтаж старых малых архитектурных форм (столбы, лавки, вешала, и т.д.) | кг | 50 | вывоз, утилизация
2 | Планировка территории, с разработкой грунта до 20 см и перемещинием до 50м. | м2 | 1179 | выравнивание территории
3 | Разработка грунта под дорожки и игровые зоны Т=20см | м2 | 172 | вывоз, утилизация | 72+56+22+14
4 | Установка тротуарных бордюров БР 100.20.8 | м/п | 159 | установка на щебеночное основание Т=5см, с подбетонкой
5 | Устройство щебеночного основание под бордюры Т=5 см, фракция 5-20 мм | м2 | 12.72 | площадь бордюров
6 | Подбетонка бордюров
7 | Устройство щебеночного основания Т=10 см, фракция 20-40 мм, 5-20 мм | м2 | 116 | под асфальт | 72-дорожки, 22 -зона отдыха, 14- хозплощадка, 8-спорт площ.
8 | Розлив вяжущих средств (мин. 1л/м2) | м2 | 116 | битум БНД
9 | Укладка асфальтового покрытия , Т=5 см | м2 | 108 | асфальтобетонная смесь, Тип "Г" | 72-дорожки, 22 -зона отдыха, 14- хозплощадка
10 | Укладка асфальтового покрытия , Т=4 см | м2 | 8 | под резиновое покрытие | 8-спорт площ.
11 | Укладка резиновой крошки, Т=10 мм | м2 | 8 |  | спорт площадка
12 | Завоз и отсыпка песком в ручную Т= 10 см | м2 | 56 | в песке | детская площадка
13 | Завоз и отсыпка черноземом в ручную Т= 5 см |  | 1007
5. Установка ограждений, МАФ
№ п/п | наименование | ед.изм. | объем | примечание
Защитное ограждение Детской площадки (работа)
1 | Копание ям вручную без креплений для стоек и столбов: без откосов глубиной до 0,7 м, группа грунтов 2 | м3 | 0,192 | 12 ям примерно | 0,4*0,2*0,2*12 | 0.192
2 | Установка ограждений и металлических столбов высотой до 4 м: на подготовленный бетонный фундамент | столбов | 12
3 | Бетонирование столбов | 1 м3 | 0.168 |  | 0,35*0,2*0,2*12
4 | Бетон тяжелый, класс В15 (М200) | м3 | 0.17 |  | 0,168*1,02
5 | Засыпка вручную траншей, пазух котлованов и ям, группа грунтов: 1-присыпка бетона сверху землей Т=5см | м3 грунта | 191.832 |  | 0,192-0,168
Ограждения
1 | Эскиз 2(высота 0.8 м) | м/п | 24 | Счет № | 2700-00 р./мп
Установка МАФ (работа)
1 | Копание ям вручную без креплений для стоек и столбов: без откосов глубиной до 0,7 м, группа грунтов 2 | м3 грунта | 0.4 |  | 0,25*0,25*0,5*13
2 | Установка столбов высотой до 4 м: на подготовленный бетонный фундамент | шт | 13
3 | Бетонирование столбов | м3 | 0.366 |  | 0,25*0,25*0,45*13
4 | Бетон тяжелый, класс В15 (М200) | м3 | 0.37 |  | 0,36*1,02
5 | Засыпка вручную траншей, пазух котлованов и ям, группа грунтов: 1-присыпка бетона сверху землей Т=5см | м3 грунта | 0.03
МАФ и игровое оборудование детских площадок
1 | МФ 6.09 Вазон шестигранный | шт | 3 | Счет № | 9 568-00 | 28 704-00
2 | МФ 6.01 Стойка для сушки ковров | шт | 1 | Счет № | 16 026-40
3 | МФ 1.14 Лавочка бетонная со спинкой | шт | 6 | Счет № | 15 100-65 | 90603.9
4 | МФ 6.08 Урна бетонная | шт | 1 | Счет № | 4 544-80
5 | МФ 1.04 Лавочка Эконом | шт | 1 | Счет № | 7 678-55
6 | МФ 6.05 Урна | шт | 5 | Счет № | 3 583-40 | 17917-00
6. Наружное освещение (с торца дома 1 шт.)
№ п/п | наименование | ед.изм. | объем | примечание
1 | Кабель силовой с медными жилами с поливинилхлоридной изоляцией и оболочкой, не распространяющий горение марки ВВГнг, напряжением 0,66 кВ, с числом жил - 3 и сечением 1,5 мм2 | м | 35.7 | материал ТССЦ
2 | Затягивание провода в проложенные трубы и металлические рукава первого одножильного или многожильного в общей оплетке, суммарное сечение до 6 мм2 (в гофре) | м | 35 | работа ТЕР
3 | Трубы гибкие гофрированные тяжелые из самозатухающего ПВХ (IP55) серии FH, с зондом, диаметром 20 мм | м | 35 | материал ТССЦ
4 | Прокладка труб гофрированных ПВХ для защиты проводов и кабелей | м | 35 | работа ТЕР
5 | Кронштейн | шт. | 1 | материал ТССЦ
6 | Кронштейны специальные на опорах для светильников сварные металлические, количество рожков: 1 | шт. | 1 | работа ТЕР
7 | Прожектор с отражателем алюминиевым и защитным силикатным стеклом, тип РО 04-125-001 (светильник светодиодный "Победа" ) | шт. | 1 | материал ТССЦ
8 | Светильник, устанавливаемый вне зданий с лампами: люминесцентными | шт. | 1 | работа ТЕР
9 | Фотореле ФР2 У3 | шт. | 1 | материал ТССЦ
10 | Реле промежуточные герконовые РПГ5-2120 У3 | шт. | 1 | работа ТЕР
11 | Сверление отверстий: в кирпичных стенах электроперфоратором диаметром до 20 мм, толщина стен 0,5 кирпича (толщиной 120 мм) | шт. | 1 | работа ТЕР
12 | Сверление отверстий: на каждые 0,5 кирпича толщины стен добавлять к расценке 69-2-1 (до толщины 300 мм) | шт. | 1 | работа ТЕР