## Лист1
Дефектная ведомость работ
Объект: Многоквартирный дом по пр-т Победы 11 |  | г.Каменск-Уральский
Вид Работ: Благоустройство придомовой территории |  | 2020г
1. Устройство асфальтового покрытия проезжей части дороги ( S=493 м2)
№ п/п | наименование | ед.изм. | объем | примечание
1 | Демонтаж дорожных бордюров | м/п | 200 | погрузка, вывоз, утилизация
2 | Разбор асфальтового покрытия спецтехникой, Т=6 см (дорога) | м2 | 493 | погрузка, вывоз, утилизация
3 | Разработка щебеночного основания (старого), грунта Т=20 см (дорога) | м2 | 493 | погрузка, вывоз, утилизация
4 | Установка дорожных бордюров БР 100.30.15 | м/п | 135
5 | Устройство щебеночного основание под бордюры Т=5 см, фракция 5-20 мм | м2 | 101 | установка на щебеночное основание Т=5см, с подбетонкой | 135*0,15*0,05
6 | Подбетонка бордюров
7 | Устройство щебеночного основания Т=20 см, фракция 40-70, 20-40 мм, 5-20 мм | м2 | 493 | под асфальтирование
8 | Розлив вяжущих средств (мин. 2,0 л/м2) | м2 | 493 | битум БНД, гудронатором
9 | Укладка асфальтового покрытия , Т=6 см | м2 | 493 | асфальтобетонная смесь, Тип "Б"
10 | Нарезка шва-примыкания | м/п | 19.5
2. Устройство парковочных карманов ( S=340+ 4,5 (дорож.плита) м2)
№ п/п | наименование | ед.изм. | объем | примечание
1 | Валка и раскрыжовка деревьев ф 300 | шт | 4 | погрузка, вывоз, утилизация
2 | Корчевка пней деревьев до ф300 | шт | 4 | погрузка, вывоз, утилизация
3 | Демонтаж опор освещения ЖБИ | шт | 2 | погрузка, вывоз, утилизация
4 | Разбор асфальтового покрытия спецтехникой, Т=6 см (дорога) | м2 | 97.5 | погрузка, вывоз, утилизация
5 | Разработка щебеночного основания (старого), грунта Т=20 см (дорога) | м2 | 97.5 | погрузка, вывоз, утилизация
6 | Разработка грунта под парковочные карманы, Т=30 см | м2 | 242.5 | погрузка, вывоз, утилизация
7 | Установка дорожных бордюров БР 100.30.15 | м/п | 90
8 | Устройство щебеночного основание под бордюры Т=5 см, фракция 5-20 мм | м2 | 0.68 | установка на щебеночное основание Т=5см, с подбетонкой | 90*0,15*0,05
9 | Подбетонка бордюров
10 | Устройство щебеночного основания Т=20 см, фракция 40-70, 20-40 мм, 5-20 мм | м2 | 340 | под асфальтирование
11 | Розлив вяжущих средств (мин. 2,0 л/м2) | м2 | 340 | битум БНД, гудронатором
12 | Укладка асфальтового покрытия , Т=6 см | м2 | 340 | асфальтобетонная смесь, Тип "Б"
| Устройство оснований и покрытий из щебеночно-песчанных смесей Т- 8 см | м2 | 4.5 | щебень
| Устройство оснований и покрытий из песчано-гравийных смесей Т- 4 см | м2 | 4.5 | отсев (песок)
| Устройство дорожных покрытий из сборных железобетонных плит | м2 | 4.5 | плиты дорожные | 4,5*014=0,63 м3
13 | Нанесение разметки (машиноместа либо метраж) | мп | 112.5 |  | 25*4,5
3. Тротуары у дома (S=212 м2)
№ п/п | наименование | ед.изм. | объем | примечание
1 | Демонтаж клумб плиты ЖБИ | м3 | 1.5 | погрузка, вывоз, утилизация
2 | Корчевка пней деревьев до ф300 | шт | 1 | погрузка, вывоз, утилизация | есть старые пни
3 | Корчевка пней деревьев до ф400 | шт | 2 | погрузка, вывоз, утилизация | есть старые пни
4 | Корчевка пней деревьев до ф500 | шт | 2 | погрузка, вывоз, утилизация | есть старые пни
5 | Разработка щебеночного основания (старого), щебень Т=10 см | м2 | 170 | погрузка, вывоз, утилизация
6 | Разработка грунта под тротуар у дома Т=20 см | м2 | 42 | погрузка, вывоз, утилизация
7 | Установка тротуарных бордюров БР 100.20.8 | м/п | 214
8 | Устройство щебеночного основание под бордюры Т=5 см, фракция 5-20 мм | м2 | 0.86 | установка на щебеночное основание Т=5см, с подбетонкой | 214*0,08*0,05
9 | Подбетонка бордюров
10 | Демонтаж-монтаж колодцев (поднятие/опуск до 18 см) | шт | 4 | приведение в одну плоскость
11 | Доборное кольцо КЦО 1 | шт | 4 | замена кирпича
12 | Устройство щебеночного основания Т=10 см, фракция 20-40 мм, 5-20 мм | м2 | 212 | под асфальтирование
13 | Розлив вяжущих средств (мин. 1л/м2) | м2 | 212 | битум БНД
14 | Укладка асфальтового покрытия , Т=5 см | м2 | 212 | асфальтобетонная смесь, Тип "Г"
4. Благоустройство дворовой территории (S= 1357 м2) 82+39+1236
№ п/п | наименование | ед.изм. | объем | примечание
1 | Демонтаж старых малых архитектурных форм (столбы, лавки, вешала, и т.д.) | кг | 100 | погрузка, вывоз, утилизация
2 | Планировка территории, с разработкой грунта до 20 см и перемещинием до 50м. | м2 | 1357 | выравнивание территории | 82+39+1236
3 | Разработка грунта под дорожки и игровые зоны Т=20см | м2 | 121 | погрузка, вывоз, утилизация | 82+39
4 | Установка тротуарных бордюров БР 100.20.8 | м/п | 96
5 | Устройство щебеночного основание под бордюры Т=5 см, фракция 5-20 мм | м2 | 0.38 | установка на щебеночное основание Т=5см, с подбетонкой | 96*0,08*0,05
6 | Подбетонка бордюров
7 | Демонтаж-монтаж колодцев (поднятие/опуск до 18 см) | шт | 3 | приведение в одну плоскость
8 | Доборное кольцо КЦО 1 | шт | 3 | замена кирпича
9 | Устройство щебеночного основания Т=10 см, фракция 20-40 мм, 5-20 мм | м2 | 82 | под асфальт | 82-дорожки
10 | Розлив вяжущих средств (мин. 1л/м2) | м2 | 82 | битум БНД
11 | Укладка асфальтового покрытия , Т=5 см | м2 | 82 | асфальтобетонная смесь, Тип "Г"
12 | Завоз и отсыпка песком в ручную Т= 15 см | м2 | 39 | в песке | 39-детская площ.
13 | Завоз и отсыпка черноземом в ручную Т= 5 см | м2 | 1236 | газон
5. Установка ограждений.
№ п/п | наименование | ед.изм. | объем | примечание
1 | Эскиз 2(высота 0.8 м) | м/п | 23 | прайс
2 | Копание ям вручную без креплений для стоек и столбов: без откосов глубиной до 0,7 м, группа грунтов 2 | м3 | 0,176 | 11 ям примерно | 0,4*0,2*0,2*11
3 | Установка ограждений и металлических столбов высотой до 4 м: на подготовленный бетонный фундамент | столбов | 11
4 | Бетонирование столбов | 1 м3 | 0.154 |  | (0,35*0,2*0,2*11)
5 | Бетон тяжелый, класс В15 (М200) | м3 | 0.157 |  | 0,154*1,02
6 | Засыпка вручную траншей, пазух котлованов и ям, группа грунтов: 1-присыпка бетона сверху землей Т=5см | м3 грунта | 175.846 |  | 0,176-0,154
6. Установка МАФ, детского оборудования
1 | Копание ям вручную без креплений для стоек и столбов: без откосов глубиной до 0,7 м, группа грунтов 2 | м3 грунта | 0.701 |  | 0,25*0,25*0,5*5+0,5*0,5*1,2*1+0,7*0,7*0,5*1
2 | Установка столбов высотой до 4 м: на подготовленный бетонный фундамент | шт | 7
3 | Бетонирование столбов | м3 | 0.63 |  | 0,25*0,25*0,45*5+0,45*0,5*1,2*1+0,7*0,7*0,45*1
4 | Бетон тяжелый, класс В15 (М200) | м3 | 0.64 |  | 0,63*1,02
5 | Засыпка вручную траншей, пазух котлованов и ям, группа грунтов: 1-присыпка бетона сверху землей Т=5см | м3 грунта | 0.071 |  | 0,7-0,63
7. Стоимость МАФ и детского оборудование детских площадок
1 | ДИО 3.05 Качалка балансир Уточки | шт | 1 | прайс
2 | ДИО 4.33 Качалка на пружине Кузнечиик | шт | 1 | прайс
3 | МФ 1.04 Лавочка Эконом | шт | 1 | прайс
4 | МФ 6.05 Урна | шт | 1 | прайс
8. Наружное освещение (над подъездами 3 шт.)
№ п/п | наименование | ед.изм. | объем | примечание
1 | Демонтаж светильников старых наружних | шт. | 3
2 | Кабель силовой с медными жилами с поливинилхлоридной изоляцией и оболочкой, не распространяющий горение марки ВВГнг, напряжением 0,66 кВ, с числом жил - 3 и сечением 1,5 мм2 | м | 54 | материал ТССЦ
3 | Затягивание провода в проложенные трубы и металлические рукава первого одножильного или многожильного в общей оплетке, суммарное сечение до 6 мм2 (в гофре) | м | 54 | работа ТЕР
4 | Трубы гибкие гофрированные тяжелые из самозатухающего ПВХ (IP55) серии FH, с зондом, диаметром 20 мм | м | 54 | материал ТССЦ
5 | Прокладка труб гофрированных ПВХ для защиты проводов и кабелей | м | 54 | работа ТЕР
6 | Кронштейн | шт. | 3 | материал ТССЦ
7 | Кронштейны специальные на опорах для светильников сварные металлические, количество рожков: 1 | шт. | 3 | работа ТЕР
8 | Прожектор с отражателем алюминиевым и защитным силикатным стеклом, тип РО 04-125-001 (светильник светодиодный "Победа" ) | шт. | 3 | материал ТССЦ
9 | Светильник, устанавливаемый вне зданий с лампами: люминесцентными | шт. | 3 | работа ТЕР
10 | Фотореле ФР2 У3 | шт. | 3 | материал ТССЦ
11 | Реле промежуточные герконовые РПГ5-2120 У3 | шт. | 3 | работа ТЕР
12 | Сверление отверстий: в кирпичных стенах электроперфоратором диаметром до 20 мм, толщина стен 0,5 кирпича (толщиной 120 мм) | шт. | 3 | работа ТЕР
13 | Сверление отверстий: на каждые 0,5 кирпича толщины стен добавлять к расценке 69-2-1 (до толщины 300 мм) | шт. | 3 | работа ТЕР
Составил _______________________