## Лист1
Дефектная ведомость работ
Объект: Многоквартирный дом по пр-т Победы 13 |  | г.Каменск-Уральский
Вид Работ: Благоустройство придомовой территории |  | 2020г
1Устройство асфальтового покрытия проезжей части дороги ( S=488 м2)
№ п/п | наименование | ед.изм. | объем | примечание
1 | Демонтаж дорожных бордюров | м/п | 191 | погрузка,вывоз, утилизация
3 | Разбор асфальтового покрытия спецтехникой, Т=6 см (дорога) | м2 | 488 | погрузка,вывоз, утилизация
4 | Разработка щебеночного основания (старого), грунта Т=20 см (дорога) | м2 | 488 | погрузка,вывоз, утилизация
5 | Установка дорожных бордюров БР 100.30.15 | м/п | 147
6 | Устройство щебеночного основание под бордюры Т=5 см, фракция 5-20 мм | м2 | 1.1 | установка на щебеночное основание Т=5см, с подбетонкой | 147*0,15*0,05
7 | Подбетонка бордюров
8 | Демонтаж-монтаж колодцев (поднятие/опуск до 18 см) | шт | 4 | приведение в одну плоскость
9 | Доборное кольцо КЦО 1 | шт | 4 | замена кирпича
10 | Устройство щебеночного основания Т=20 см, фракция 40-70, 20-40 мм, 5-20 мм | м2 | 488 | под асфальтирование
11 | Розлив вяжущих средств (мин. 2,0 л/м2) | м2 | 488 | битум БНД, гудронатором
12 | Укладка асфальтового покрытия , Т=6 см | м2 | 488 | асфальтобетонная смесь, Тип "Б"
2 | Нарезка шва-примыкания | м/п | 18.5
2. Устройство парковочных карманов ( S=280,5+4,5 (дорож.плита)= 285 м2)
№ п/п | наименование | ед.изм. | объем | примечание
1 | Валка и раскрыжовка деревьев ф 300 | шт | 6 | погрузка,вывоз, утилизация
2 | Валка и раскрыжовка деревьев ф 400 | шт | 2 | погрузка,вывоз, утилизация
3 | Корчевка пней деревьев до ф300 | шт | 6+1 | погрузка,вывоз, утилизация | есть старые пни
4 | Корчевка пней деревьев до ф400 | шт | 2+2 | погрузка,вывоз, утилизация | есть старые пни
5 | Корчевка пней деревьев до ф500 | шт | 1 | погрузка,вывоз, утилизация | есть старые пни
6 | Разработка грунта под парковочные карманы, Т=30 см | м2 | 285 | погрузка,вывоз, утилизация
7 | Установка дорожных бордюров БР 100.30.15 | м/п | 77
8 | Устройство щебеночного основание под бордюры Т=5 см, фракция 5-20 мм | м2 | 0.58 | установка на щебеночное основание Т=5см, с подбетонкой | 77*0,15*0,05
9 | Подбетонка бордюров
10 | Устройство щебеночного основания Т=20 см, фракция 40-70, 20-40 мм, 5-20 мм | м2 | 280.5 | под асфальтирование
11 | Розлив вяжущих средств (мин. 2,0 л/м2) | м2 | 280.5 | битум БНД, гудронатором
12 | Укладка асфальтового покрытия , Т=6 см | м2 | 280.5 | асфальтобетонная смесь, Тип "Б"
13 | Устройство оснований и покрытий из щебеночно-песчанных смесей Т- 8 см | м2 | 4.5 | щебень
14 | Устройство оснований и покрытий из песчано-гравийных смесей Т- 4 см | м2 | 4.5 | отсев (песок)
15 | Устройство дорожных покрытий из сборных железобетонных плит | м2 | 4.5 | плиты дорожные | 4,5*014=0,63 м3
16 | Нанесение разметки (машиноместа либо метраж) | шт м/п | 21 маш/м 94,5 |  | 21*4,5
3. Тротуары у дома (S=275 м2)
№ п/п | наименование | ед.изм. | объем | примечание
1 | Демонтаж ограждений | кг | 500 | погрузка,вывоз, утилизация
2 | Корчевка кустов | м2 | 4 | погрузка,вывоз, утилизация
3 | Разработка грунта под тротуар у дома Т=20 см | м2 | 275 | погрузка,вывоз, утилизация
4 | Установка тротуарных бордюров БР 100.20.8 | м/п | 222
5 | Устройство щебеночного основание под бордюры Т=5 см, фракция 5-20 мм | м2 | 0.89 | установка на щебеночное основание Т=5см, с подбетонкой | 222*0,08*0,05
6 | Подбетонка бордюров
7 | Устройство щебеночного основания Т=10 см, фракция 20-40 мм, 5-20 мм | м2 | 275 | под асфальтирование
8 | Розлив вяжущих средств (мин. 1л/м2) | м2 | 275 | битум БНД
9 | Укладка асфальтового покрытия , Т=5 см | м2 | 275 | асфальтобетонная смесь, Тип "Г"
4. Благоустройство дворовой территории (S= 2041 м2) 169+182+100+20+26+37+1507
№ п/п | наименование | ед.изм. | объем | примечание
1 | Демонтаж старых малых архитектурных форм (столбы, лавки, вешала, и т.д.) | кг | 200 | погрузка,вывоз, утилизация
2 | Планировка территории, с разработкой грунта до 20 см и перемещинием до 50м. | м2 | 2041 | выравнивание территории
3 | Разработка грунта под дорожки и игровые зоны Т=20см | м2 | 497 | погрузка,вывоз, утилизация | 169+100+20+26+182
4 | Установка тротуарных бордюров БР 100.20.8 | м/п | 195
5 | Устройство щебеночного основание под бордюры Т=5 см, фракция 5-20 мм | м2 | 0.78 | установка на щебеночное основание Т=5см, с подбетонкой | 195*0,08*0,05
6 | Подбетонка бордюров
7 | Устройство щебеночного основания Т=10 см, фракция 20-40 мм, 5-20 мм | м2 | 215 | под асфальт | 169-дорожки 100-спортплощад 20-зона отдыха 26-хозплощадка
8 | Розлив вяжущих средств (мин. 1л/м2) | м2 | 315 | битум БНД
9 | Укладка асфальтового покрытия , Т=5 см | м2 | 215 | асфальтобетонная смесь, Тип "Г" | 169+20+26
10 | Укладка асфальтового покрытия , Т=4 см | м2 | 100 | асфальтобетонная смесь, Тип "Г" | под резиновую крошку
11 | Укладка бесшовного резинового покрытия Т=10 мм | м2 | 100 | резиновая крошка
12 | Завоз и отсыпка песком в ручную Т= 15 см | м2 | 182 | в песке
13 | Разработка грунта под зону с декоративным покрытием Т=10см | м2 | 37 | погрузка,вывоз, утилизация
14 | Устойство прослойки из нетканного матиериала | м2 | 37
15 | Устройство щебеночного основания Т=7 см, фракция 20-40 мм, 5-20 мм | м2 | 37
16 | Устройство основания Т=3 см, из гальки (декоративное покрытие) | м2 | 37 | декоративное покрытие
17 | Завоз и отсыпка черноземом в ручную Т= 5 см | м2 | 1507 | газон
5. Установка ограждений.
№ п/п | наименование | ед.изм. | объем | примечание
1 | Эскиз 2(высота 0.8 м) | м/п | 30 | прайс
2 | Копание ям вручную без креплений для стоек и столбов: без откосов глубиной до 0,7 м, группа грунтов 2 | м3 | 0,32 | 20 ям примерно | 0,4*0,2*0,2*20 | 0.224
3 | Установка ограждений и металлических столбов высотой до 4 м: на подготовленный бетонный фундамент | столбов | 20
4 | Бетонирование столбов | 1 м3 | 0.28 |  | 0,35*0,2*0,2*20
5 | Бетон тяжелый, класс В15 (М200) | м3 | 0.2856 |  | 0,28*1,02
6 | Засыпка вручную траншей, пазух котлованов и ям, группа грунтов: 1-присыпка бетона сверху землей Т=5см | м3 грунта | #VALUE! |  | 0,32-0,28
6. Установка МАФ, детского игрового и спортивного оборудования
1 | Копание ям вручную без креплений для стоек и столбов: без откосов глубиной до 0,7 м, группа грунтов 2 | м3 грунта | 2.4 |  | 0,25*0,25*0,5*36+0,3*0,3*0,5*21+0,4*0,4*0,5*1+0,7*0,7*0,5*1
2 | Установка столбов высотой до 4 м: на подготовленный бетонный фундамент | шт | 59
3 | Бетонирование столбов | м3 | 2.16 |  | 0,25*0,25*0,45*36+0,3*0,3*0,45*21+0,4*0,4*0,45*1+0,7*0,7*0,45*1
4 | Бетон тяжелый, класс В15 (М200) | м3 | 2.2 |  | 2,15*1,02
5 | Засыпка вручную траншей, пазух котлованов и ям, группа грунтов: 1-присыпка бетона сверху землей Т=5см | м3 грунта | 0.24 |  | 2,4-2,16
16 | Установка Бетонные полусферы ограничения проезда | шт | 7 | ТССЦ
7. Стоимость МАФ, игрового оборудования детских площадок
1 | СО 1.04-15 Спортивный комплекс Рукоход с кольцами | шт | 1 | прайс
2 | ДИК 9.02 Детский игровой комплекс Погружение | шт | 1 | прайс
3 | ДИО 2.02 Карусель | шт | 1 | прайс
4 | МФ 3.421 Песочница Джип ДПС | шт | 1 | прайс
5 | ДИО 1.12 Качели с гибким подвесом двойные | шт | 1 | прайс
6 | ДИО 1.205к Подвес металлический (к ДИО 1.102) | шт | 1 | прайс
7 | ДИО 1.203к Подвес (к ДИО 1.102) | шт | 1 | прайс
8 | МФ 1.04 Лавочка Эконом | шт | 2 | прайс
9 | МФ 6.05 Урна | шт | 2 | прайс
10 | МФ 1.14 Лавочка бетонная со спинкой | шт | 2 | прайс
11 | МФ 6.08 Урна бетонная | шт | 2 | прайс
12 | МФ 6.09 Вазон шестигранный | шт | 1 | прайс
13 | МФ 6.01 Стойка для сушки ковров | шт | 1 | прайс
14 | МФ 6.16 Стойка для сушки белья 2 шт. | компл. | 1 | прайс
15 | Информационная стойка | шт | 2 | прайс
8. Установка светильников на солнечных батареях на детской площадке.
№ п/п | наименование | ед.изм. | объем | примечание
1 | Установка металлических столбов высотой до 4 м: с погружением в бетонное основание | шт | 2
3 | Опоры стальные | т | 0.2 |  | 2*0,1
4 | Светильник, отдельно устанавливаемый: на кронштейне, установленном на опоре | шт | 2
5 | Автономный светильник 20Вт на солнечной батарее | шт | 2 | прайс
Составил ______________________