## Лист1
Дефектная ведомость работ
Объект: Многоквартирный дом по пр-т Победы 15 |  | г.Каменск-Уральский
Вид Работ: Благоустройство придомовой территории |  | 2020г
1. Устройство асфальтового покрытия проезжей части дороги ( S=541 м2)
№ п/п | наименование | ед.изм. | объем | примечание
1 | Разработка щебеночного основания (старого) Т=26 см (насыпная дорога) | м2 | 541 | погрузка,вывоз, утилизация
2 | Установка дорожных бордюров БР 100.30.15 | м/п | 150
3 | Устройство щебеночного основание под бордюры Т=5 см, фракция 5-20 мм | м2 | 1.13 | установка на щебеночное основание Т=5см, с подбетонкой | 150*0,15*0,05
4 | Подбетонка бордюров
5 | Устройство щебеночного основания Т=20 см, фракция 40-70, 20-40 мм, 5-20 мм | м2 | 541 | под асфальтирование
6 | Розлив вяжущих средств (мин. 2,0 л/м2) | м2 | 541 | битум БНД, гудронатором
7 | Укладка асфальтового покрытия , Т=6 см | м2 | 541 | асфальтобетонная смесь, Тип "Б"
8 | Нарезка шва-примыкания | м/п | 15
9 | Уствнока блоков для ограничения проезда | шт | 3
2. Устройство парковочных карманов ( S=346 м2)
№ п/п | наименование | ед.изм. | объем | примечание
1 | Валка и раскрыжовка деревьев ф 300 | шт | 3 | погрузка,вывоз, утилизация
2 | Валка и раскрыжовка деревьев ф 400 | шт | 3 | погрузка,вывоз, утилизация
3 | Валка и раскрыжовка деревьев ф 600 | шт | 1 | погрузка,вывоз, утилизация
4 | Корчевка пней деревьев до ф300 | шт | 3 | погрузка,вывоз, утилизация
5 | Корчевка пней деревьев до ф400 | шт | 3 | погрузка,вывоз, утилизация
6 | Корчевка пней деревьев до ф600 | шт | 1 | погрузка,вывоз, утилизация
7 | Демонтаж ограждений | кг | 300 | погрузка,вывоз, утилизация
8 | Разработка грунта под парковочные карманы, Т=30 см | м2 | 346 | вывоз, утилизация
9 | Установка дорожных бордюров БР 100.30.15 | м/п | 65
10 | Устройство щебеночного основание под бордюры Т=5 см, фракция 5-20 мм | м2 | 0.49 | установка на щебеночное основание Т=5см, с подбетонкой | 65*0,15*0,05
11 | Подбетонка бордюров
12 | Устройство щебеночного основания Т=20 см, фракция 40-70, 20-40 мм, 5-20 мм | м2 | 346 | под асфальтирование
13 | Розлив вяжущих средств (мин. 2,0 л/м2) | м2 | 346 | битум БНД, гудронатором
14 | Укладка асфальтового покрытия , Т=6 см | м2 | 346 | асфальтобетонная смесь, Тип "Б"
15 | Нанесение разметки (машиноместа либо метраж) | шт м/п | 26 маш/м 117 |  | 26*4,5
3. Тротуары у дома (S=515 м2)
№ п/п | наименование | ед.изм. | объем | примечание
1 | Демонтаж ограждений | кг | 500 | вывоз, утилизация
2 | Разбор асфальтового покрытия молотками отбойными, Т=4 см | м2 | 360 | вывоз, утилизация
3 | Разработка щебеночного основания (старого), грунта Т=10 см | м2 | 360 | вывоз, утилизация
4 | Разработка грунта под тротуар у дома Т=20 см | м2 | 155 | вывоз, утилизация
5 | Установка тротуарных бордюров БР 100.20.8 | м/п | 358
6 | Устройство щебеночного основание под бордюры Т=5 см, фракция 5-20 мм | м2 | 1.43 | установка на щебеночное основание Т=5см, с подбетонкой | 358*0,08*0,05
7 | Подбетонка бордюров
8 | Демонтаж-монтаж колодцев (поднятие/опуск до 18 см) | шт | 2 | приведение в одну плоскость
9 | Доборное кольцо КЦО 1 | шт | 2 | замена кирпича
10 | Устройство щебеночного основания Т=10 см, фракция 20-40 мм, 5-20 мм | м2 | 515 | под асфальтирование
11 | Розлив вяжущих средств (мин. 1л/м2) | м2 | 515 | битум БНД
12 | Укладка асфальтового покрытия , Т=5 см | м2 | 515 | асфальтобетонная смесь, Тип "Г"
4. Благоустройство дворовой территории (S= 2460 м2) 100+156+156+20+445+1583
№ п/п | наименование | ед.изм. | объем | примечание
1 | Демонтаж старых малых архитектурных форм (столбы, лавки, вешала, и т.д.) | кг | 1000 | вывоз, утилизация
2 | Демонтаж опоры освещения ЖБИ | шт | 1 | вывоз, утилизация | 0,8т
3 | Планировка территории, с разработкой грунта до 20 см и перемещинием до 50м. | м2 | 2460 | выравнивание территории
4 | Разработка грунта под дорожки и игровые зоны Т=20см | м2 | 432 | вывоз, утилизация | 100+156+156+20
5 | Установка тротуарных бордюров БР 100.20.8 | м/п | 385
6 | Устройство щебеночного основание под бордюры Т=5 см, фракция 5-20 мм | м2 | 1.54 | установка на щебеночное основание Т=5см, с подбетонкой | 385*0,08*0,05
7 | Подбетонка бордюров
8 | Устройство щебеночного основания Т=10 см, фракция 20-40 мм, 5-20 мм | м2 | 120 | под асфальт | 100-дорожки 20-зона отдыха
9 | Розлив вяжущих средств (мин. 1л/м2) | м2 | 120 | битум БНД
10 | Укладка асфальтового покрытия , Т=5 см | м2 | 120 | асфальтобетонная смесь, Тип "Г"
11 | Завоз и отсыпка песком в ручную Т= 20 см | м2 | 312 | в песке | 156+156
12 | Разработка грунта под зону с декоративным покрытием Т=10см | м2 | 445 | погрузка,вывоз, утилизация
13 | Устойство прослойки из нетканного матиериала | м2 | 445
14 | Устройство щебеночного основания Т=7 см, фракция 20-40 мм, 5-20 мм | м2 | 445
15 | Устройство основания Т=3 см, из гальки (декоративное покрытие) | м2 | 445 | декоративное покрытие
16 | Завоз и отсыпка черноземом в ручную Т= 5 см | м2 | 1583 | газон
5. Установка ограждений.
№ п/п | наименование | ед.изм. | объем | примечание
1 | Эскиз 2(высота 0.8 м) | м/п | 106 | прайс
2 | Копание ям вручную без креплений для стоек и столбов: без откосов глубиной до 0,7 м, группа грунтов 2 | м3 | 0,864 | 54 ям примерно | 0,4*0,2*0,2*54
3 | Установка ограждений и металлических столбов высотой до 4 м: на подготовленный бетонный фундамент | столбов | 54
4 | Бетонирование столбов | 1 м3 | 0.756 |  | 0,35*0,2*0,2*54
5 | Бетон тяжелый, класс В15 (М200) | м3 | 0.771 |  | 0,756*1,02
6 | Засыпка вручную траншей, пазух котлованов и ям, группа грунтов: 1-присыпка бетона сверху землей Т=5см | м3 грунта | 0,108 |  | 0,864-0,756
7. Установка МАФ, детского игрового и спортивного оборудования
1 | Копание ям вручную без креплений для стоек и столбов: без откосов глубиной до 0,7 м, группа грунтов 2 | м3 грунта | 2.78 |  | 0,25*0,25*0,5*38+0,3*0,3*0,5*30+ 0,7*0,7*0,5*1
2 | Установка столбов высотой до 4 м: на подготовленный бетонный фундамент | шт | 69
3 | Бетонирование столбов | м3 | 2.5 |  | 0,25*0,25*0,45*38+0,3*0,3*0,45*30+ 0,7*0,7*0,45*1
4 | Бетон тяжелый, класс В15 (М200) | м3 | 2.55 |  | 2,5*1,02
5 | Засыпка вручную траншей, пазух котлованов и ям, группа грунтов: 1-присыпка бетона сверху землей Т=5см | м3 грунта | 0.28 |  | 2,78-2,5
8. Стоимость МАФ, детского игрового и спортивного оборудования
1 | СО 1.022-К15 Спортивный комплекс Индиана Джонс | шт | 1 | прайс
2 | ДИО 5.02 Горка мини двойная Н=700 | шт | 1 | прайс
3 | ДИО 2.11-15 Карусель с 6-ю поручнями | шт | 1 | прайс
4 | МФ 3.032 Песочница Полянка | шт | 1 | прайс
5 | ДИО 1.082 Качели Спрут | шт | 1 | прайс
6 | ДИО 1.204д Подвес Люлька (к ДИО 1.082) | шт | 1 | прайс
7 | МФ 1.04 Лавочка Эконом | шт | 2 | прайс
8 | МФ 6.05 Урна | шт | 2 | прайс
9 | МФ 1.14 Лавочка бетонная со спинкой | шт | 2 | прайс
10 | МФ 6.08 Урна бетонная | шт | 2 | прайс
11 | МФ 6.09 Вазон шестигранный | шт | 1 | прайс
12 | МФ 6.09 Вазон квадратный | шт | 1 | прайс
13 | Информационная стойка | шт | 2 | прайс
8. Установка светильников на солнечных батареях на детской площадке.
№ п/п | наименование | ед.изм. | объем | примечание
1 | Установка металлических столбов высотой до 4 м: с погружением в бетонное основание | шт | 2
2 | Бетон тяжелый, класс В15 (М200) | м3 | 0.1268
3 | Опоры стальные | т | 0.2 |  | 1*0,1
4 | Светильник, отдельно устанавливаемый: на кронштейне, установленном на опоре | шт | 2
5 | Автономный светильник 20Вт на солнечной батарее | шт | 2 | прайс
Составил _____________________

## Лист2
Дефектная ведомость работ
Объект: Многоквартирный дом по пр-т Победы 15 |  | г.Каменск-Уральский
Вид Работ: Благоустройство придомовой территории |  | 2020г
1. Реконструкция проезжей части ( S=501 м2)
№ п/п | наименование | ед.изм. | объем | примечание |  | типы покрытий зон
1 | Нарезка шва-примыкания | м/п | 15
2 | Разработка щебеночного основания (старого) Т=26 см (насыпная дорога) | м2 | 501 | вывоз, утилизация
3 | Установка дорожных бордюров БР 100.30.15 | м/п | 150 | установка на щебеночное основание Т=5см, с подбетонкой
4 | Устройство щебеночного основание под бордюры Т=5 см, фракция 5-20 мм | м2 | 22.5 | площадь бордюров
5 | Подбетонка бордюров
6 | Устройство щебеночного основания Т=20 см, фракция 40-70, 20-40 мм, 5-20 мм | м2 | 501 | под асфальтирование
7 | Розлив вяжущих средств (мин. 2,0 л/м2) | м2 | 501 | битум БНД, гудронатором
8 | Укладка асфальтового покрытия , Т=6 см | м2 | 501 | асфальтобетонная смесь, Тип "Б"
2. Устройство парковочных карманов ( S=321 м2)
№ п/п | наименование | ед.изм. | объем | примечание |  | типы покрытий зон
1 | Валка и раскрыжовка деревьев ф 300 | шт | 3 | вывоз, утилизация
2 | Валка и раскрыжовка деревьев ф 400 | шт | 3 | вывоз, утилизация
3 | Валка и раскрыжовка деревьев ф 600 | шт | 1 | вывоз, утилизация
4 | Корчевка пней деревьев до ф300 | шт | 3 | вывоз, утилизация
5 | Корчевка пней деревьев до ф400 | шт | 3 | вывоз, утилизация
6 | Корчевка пней деревьев до ф600 | шт | 1 | вывоз, утилизация
7 | Демонтаж ограждений | кг | 300
8 | Разработка грунта под парковочные карманы, Т=30 см | м2 | 321 | вывоз, утилизация
9 | Установка дорожных бордюров БР 100.30.15 | м/п | 65 | установка на щебеночное основание Т=5см, с подбетонкой
10 | Устройство щебеночного основание под бордюры Т=5 см, фракция 5-20 мм | м2 | 9.75 | площадь бордюров
11 | Подбетонка бордюров
12 | Устройство щебеночного основания Т=20 см, фракция 40-70, 20-40 мм, 5-20 мм | м2 | 321 | под асфальтирование
13 | Розлив вяжущих средств (мин. 2,0 л/м2) | м2 | 321 | битум БНД, гудронатором
14 | Укладка асфальтового покрытия , Т=6 см | м2 | 321 | асфальтобетонная смесь, Тип "Б"
15 | Нанесение разметки (машиноместа либо метраж) | шт м/п | 26 маш/м 117
3. Тротуары у дома (S=522 м2)
№ п/п | наименование | ед.изм. | объем | примечание |  | типы покрытий зон
1 | Демонтаж ограждений | кг | 500 | вывоз, утилизация
2 | Разбор асфальтового покрытия молотками отбойными, Т=4 см | м2 | 360 | вывоз, утилизация
3 | Разработка щебеночного основания (старого), грунта Т=10 см | м2 | 360 | вывоз, утилизация
4 | Разработка грунта под тротуар у дома Т=20 см | м2 | 162 | вывоз, утилизация
5 | Установка тротуарных бордюров БР 100.20.8 | м/п | 358 | установка на щебеночное основание Т=5см, с подбетонкой
6 | Устройство щебеночного основание под бордюры Т=5 см, фракция 5-20 мм | м2 | 28.64 | площадь бордюров
7 | Подбетонка бордюров
8 | Демонтаж-монтаж колодцев (поднятие/опуск до 18 см) | шт | 2 | приведение в одну плоскость
9 | Доборное кольцо КЦО 1 | шт | 2 | замена кирпича
10 | Устройство щебеночного основания Т=10 см, фракция 20-40 мм, 5-20 мм | м2 | 522 | под асфальтирование
11 | Розлив вяжущих средств (мин. 1л/м2) | м2 | 522 | битум БНД
12 | Укладка асфальтового покрытия , Т=5 см | м2 | 522 | асфальтобетонная смесь, Тип "Г"
4. Благоустройство дворовой территории (S= 2447 м2) 147+178+130+33+1959
№ п/п | наименование | ед.изм. | объем | примечание |  | типы покрытий зон
1 | Демонтаж старых малых архитектурных форм (столбы, лавки, вешала, и т.д.) | кг | 1000 | вывоз, утилизация
2 | Демонтаж опоры освещения ЖБИ | шт | 1 | вывоз, утилизация | 0,8т
3 | Планировка территории, с разработкой грунта до 20 см и перемещинием до 50м. | м2 | 2447 | выравнивание территории
4 | Разработка грунта под дорожки и игровые зоны Т=20см | м2 | 488 | вывоз, утилизация
5 | Установка тротуарных бордюров БР 100.20.8 | м/п | 245 | установка на щебеночное основание Т=5см, с подбетонкой
6 | Устройство щебеночного основание под бордюры Т=5 см, фракция 5-20 мм | м2 | 19.6 | площадь бордюров
7 | Подбетонка бордюров
8 | Устройство щебеночного основания Т=10 см, фракция 20-40 мм, 5-20 мм | м2 | 180 | под асфальт | 147-дорожки 33-зона отдыха
9 | Розлив вяжущих средств (мин. 1л/м2) | м2 | 180 | битум БНД
10 | Укладка асфальтового покрытия , Т=5 см | м2 | 180 | асфальтобетонная смесь, Тип "Г" | 147+33
11 | Завоз и отсыпка песком в ручную Т= 15 см | м2 | 308 | в песке | 178+130
12 | Завоз и отсыпка черноземом в ручную Т= 5 см | м2 | 1959
5. Установка ограждений, МАФ
№ п/п | наименование | ед.изм. | объем | примечание
Защитное ограждение Детской площадки (работа)
4 | Копание ям вручную без креплений для стоек и столбов: без откосов глубиной до 0,7 м, группа грунтов 2 | м3 | 0,576 | 36 ям примерно | 0,4*0,2*0,2*36 | 0.576
2 | Установка ограждений и металлических столбов высотой до 4 м: на подготовленный бетонный фундамент | столбов | 36
3 | Бетонирование столбов | 1 м3 | 0.504 |  | (0,35*0,2*0,2*36)
4 | Бетон тяжелый, класс В15 (М200) | м3 | 0.514 |  | 0,5*1,02
5 | Засыпка вручную траншей, пазух котлованов и ям, группа грунтов: 1-присыпка бетона сверху землей Т=5см | м3 грунта | 575.496 |  | 0,576-0,504
Ограждения
1 | Эскиз 2(высота 0.8 м) | м/п | 75 | Счет № | 2700-00 р./мп
Установка МАФ (работа)
1 | Копание ям вручную без креплений для стоек и столбов: без откосов глубиной до 0,7 м, группа грунтов 2 | м3 грунта | 2.75 |  | 0,25*0,25*0,5*37+0,3*0,3*0,5*30+ 0,7*0,7*0,5*1
2 | Установка столбов высотой до 4 м: на подготовленный бетонный фундамент | шт | 68
3 | Бетонирование столбов | м3 | 2.48 |  | 0,25*0,25*0,45*37+0,3*0,3*0,45*30+ 0,7*0,7*0,45*1
4 | Бетон тяжелый, класс В15 (М200) | м3 | 2.53 |  | 2,475*1,02
5 | Засыпка вручную траншей, пазух котлованов и ям, группа грунтов: 1-присыпка бетона сверху землей Т=5см | м3 грунта | 0.27 |  | 2,75-2,48
13 | Установка Бетонные полусферы ограничения проезда | шт | 7 | ТССЦ
МАФ и игровое оборудование детских площадок
1 | СО 1.022-К15 Спортивный комплекс Индиана Джонс | шт | 1 | Счет № | 346 840-00
2 | ДИО 5.02 Горка мини двойная Н=700 | шт | 1 | Счет № | 65 780-00
3 | ДИО 2.11-15 Карусель с 6-ю поручнями | шт | 1 | Счет № | 32 650-80
4 | МФ 3.032 Песочница Полянка | шт | 1 | Счет № | 20 332-00
5 | ДИО 1.082 Качели Спрут | шт | 1 | Счет № | 23 082-80
6 | ДИО 1.204д Подвес Люлька (к ДИО 1.082) | шт | 1 | Счет № | 14 973-00
7 | МФ 1.04 Лавочка Эконом | шт | 4 | Счет № | 7 678-55 | 30 714-20
8 | МФ 6.05 Урна | шт | 4 | Счет № | 3 583-40 | 14 333-60
9 | МФ 1.14 Лавочка бетонная со спинкой | шт | 4 | Счет № | 15 100-65 | 60 402-60
10 | МФ 6.08 Урна бетонная | шт | 2 | Счет № | 4 544-80 | 9 089-60
11 | МФ 6.09 Вазон шестигранный | шт | 3 | Счет № | 9 568-00 | 28 704-00
12 | Информационная стойка | шт | 2 | Счет № | 9 597-90 | 19 195-80
7. Установка светильников на солнечных батареях на детской площадке.
№ п/п | наименование | ед.изм. | объем | примечание
1 | Установка металлических столбов высотой до 4 м: с погружением в бетонное основание | шт | 2
2 | Бетон тяжелый, класс В15 (М200) | м3 | 0.1268
3 | Опоры стальные | т | 0.16 |  | 1 шт 80кг
4 | Светильник, отдельно устанавливаемый: на кронштейне, установленном на опоре | шт | 2
5 | Автономный светильник 20Вт на солнечной батарее | шт | 2