## Лист1
Дефектная ведомость работ
Объект: Многоквартирный дом по пр-т Победы 74 |  | г.Каменск-Уральский
Вид Работ: Благоустройство придомовой территории |  | 2020г
1.Устройство асфальтового покрытия проезжей части дороги ( S=606 м2)
№ п/п | наименование | ед.изм. | объем | примечание
1 | Демонтаж ограждений | кг | 150 | погрузка,вывоз, утилизация
2 | Разборка дороги из ж/б плит Т- 140мм (контейнерная площадка) | м2 | 3 | погрузка,вывоз, утилизация
2 | Демонтаж дорожных бордюров | м/п | 214 | погрузка,вывоз, утилизация
4 | Разбор асфальтового покрытия спецтехникой, Т=6 см (дорога) | м2 | 405 | погрузка,вывоз, утилизация
5 | Разработка щебеночного основания (старого), грунта Т=20 см (дорога) | м2 | 405 | погрузка,вывоз, утилизация
6 | Разработка грунта под расширение проезжей части и парковочный карман, Т=30 см | м2 | 201 | погрузка,вывоз, утилизация
7 | Установка дорожных бордюров БР 100.30.15 | м/п | 178
8 | Устройство щебеночного основание под бордюры Т=5 см, фракция 5-20 мм | м2 | 1.34 | установка на щебеночное основание Т=5см, с подбетонкой | 178*0,15*0,05
9 | Подбетонка бордюров
10 | Устройство щебеночного основания Т=20 см, фракция 40-70, 20-40 мм, 5-20 мм | м2 | 606 | под асфальтирование
11 | Розлив вяжущих средств (мин. 2,0 л/м2) | м2 | 606 | битум БНД, гудронатором
12 | Укладка асфальтового покрытия , Т=6 см | м2 | 606 | асфальтобетонная смесь, Тип "Б"
3 | Нарезка шва-примыкания | м/п | 3 | погрузка,вывоз, утилизация
2. Устройство парковочных карманов ( S=237 м2)
№ п/п | наименование | ед.изм. | объем | примечание
1 | Валка и раскрыжовка деревьев ф 300 | шт | 2 | погрузка,вывоз, утилизация
2 | Валка и раскрыжовка деревьев ф 400 | шт | 4 | погрузка,вывоз, утилизация
3 | Корчевка пней деревьев до ф300 | шт | 2 | погрузка,вывоз, утилизация
4 | Корчевка пней деревьев до ф400 | шт | 4+1 | погрузка,вывоз, утилизация | есть старые пни
5 | Разработка грунта под парковочный карман, Т=30 см | м2 | 237 | погрузка,вывоз, утилизация
6 | Установка дорожных бордюров БР 100.30.15 | м/п | 42
7 | Устройство щебеночного основание под бордюры Т=5 см, фракция 5-20 мм | м2 | 0.32 | установка на щебеночное основание Т=5см, с подбетонкой | 42*0,15*0,05
8 | Подбетонка бордюров
9 | Устройство щебеночного основания Т=20 см, фракция 40-70, 20-40 мм, 5-20 мм | м2 | 237 | под асфальтирование
10 | Розлив вяжущих средств (мин. 2,0 л/м2) | м2 | 237 | битум БНД, гудронатором
11 | Укладка асфальтового покрытия , Т=6 см | м2 | 237 | асфальтобетонная смесь, Тип "Б"
12 | Нанесение разметки (машиноместа либо площадь) | шт м | 17 маш/м 76,5 м |  | 17*4,5
3. Устройство ограждения площадки для сбора ТБО
1 | Установка металлических столбов высотой до 4 м: с погружением в бетонное основание | шт | 5
2 | Сборка каркаса контейнерой площадки из профильной стали 60*40мм | т | 0.108 |  | 25м*4,306кг
3 | Монтаж ограждения контейнерой площадки из оцинкованного профнастила С 21-1000-0,7 | т | 0.074 |  | 10м*7,4кг
4 | Монтаж кровельного покрытия из поликарбаната Т-10мм | м2 | 9.5
5 | Огрунтовка металлических поверхностей за один раз: грунтовкой ГФ-021 | м2 | 4
6 | Окраска металлических огрунтованных поверхностей: эмалью ПФ-115 | м2 | 4
4. Тротуары у дома (S=368 м2)
№ п/п | наименование | ед.изм. | объем | примечание
1 | Разбор асфальтового покрытия , Т=4 см | м2 | 216 | погрузка,вывоз, утилизация
2 | Разработка щебеночного основания (старого), грунта Т=10 см | м2 | 216 | погрузка,вывоз, утилизация
3 | Разработка грунта под тротуар у дома Т=20 см | м2 | 152 | погрузка,вывоз, утилизация
4 | Установка тротуарных бордюров БР 100.20.8 | м/п | 231
5 | Устройство щебеночного основание под бордюры Т=5 см, фракция 5-20 мм | м2 | 0.92 | установка на щебеночное основание Т=5см, с подбетонкой | 231*0,08*0,05
6 | Подбетонка бордюров
7 | Устройство щебеночного основания Т=10 см, фракция 20-40 мм, 5-20 мм | м2 | 368 | под асфальтирование
8 | Розлив вяжущих средств (мин. 1л/м2) | м2 | 368 | битум БНД
9 | Укладка асфальтового покрытия , Т=5 см | м2 | 368 | асфальтобетонная смесь, Тип "Г"
5. Благоустройство дворовой территории (S=1775 м2) 255+18+187+69+60+33+33+22+1098
№ п/п | наименование | ед.изм. | объем | примечание
1 | Валка и раскрыжовка деревьев ф 300 | шт | 18 | погрузка,вывоз, утилизация
2 | Корчевка пней деревьев до ф300 | шт | 18 | погрузка,вывоз, утилизация
3 | Демонтаж старых малых архитектурных форм (столбы, лавки, вешала, и т.д.) | кг | 250 | погрузка,вывоз, утилизация
5 | Разработка грунта под дорожки и игровые зоны Т=20см | м2 | 677 | погрузка,вывоз, утилизация | 255+18+187+69+60+33+33+22
6 | Установка тротуарных бордюров БР 100.20.8 | м/п | 319
7 | Устройство щебеночного основание под бордюры Т=5 см, фракция 5-20 мм | м2 | 1.3 | установка на щебеночное основание Т=5см, с подбетонкой | 319*0,08*0,05
8 | Подбетонка бордюров
9 | Устройство щебеночного основания Т=10 см, фракция 20-40 мм, 5-20 мм | м2 | 342 | под асфальт | 255-дорожки, 69- хозплощадка,
10 | Розлив вяжущих средств (мин. 1л/м2) | м2 | 342 | битум БНД
11 | Укладка асфальтового покрытия , Т=5 см | м2 | 342 | асфальтобетонная смесь, Тип "Г"
12 | Завоз и отсыпка песком в ручную Т= 15 см | м2 | 253 | в песке | 33+33+187
| Устройство оснований толщиной 12 см из щебня Т=5 см | м2 | 100 | тротуарная плитка | 60+22+18
| Устройство подстилающих и выравнивающих слоев оснований: из песка Т=5 см | м2 | 100 | тротуарная плитка
| Устройство покрытий из тротуарной плитки, | м2 | 100 | тротуарная плитка
13 | Завоз и отсыпка черноземом в ручную Т= 5 см | м2 | 1098 | газон
6. Установка ограждений.
№ п/п | наименование | ед.изм. | объем | примечание
1 | Эскиз 2(высота 0.8 м) | м/п | 70 | прайс
1 | Копание ям вручную без креплений для стоек и столбов: без откосов глубиной до 0,7 м, группа грунтов 2 | м3 | 0,56 |  | 0,4*0,2*0,2*35
2 | Установка ограждений и металлических столбов высотой до 4 м: на подготовленный бетонный фундамент | столбов | 35 | 35 ям
3 | Бетонирование столбов | 1 м3 | 0.5 |  | (0,35*0,2*0,2*35)
4 | Бетон тяжелый, класс В15 (М200) | м3 | 0.5 |  | 049*1,02
5 | Засыпка вручную траншей, пазух котлованов и ям, группа грунтов: 1-присыпка бетона сверху землей Т=5см | м3 грунта | 0.07 |  | 0,56-0,49
7. Установка МАФ, детского игрового и спортивного оборудования
1 | Копание ям вручную без креплений для стоек и столбов: без откосов глубиной до 0,7 м, группа грунтов 2 | м3 грунта | 1.18 |  | 0,3*0,3*0,5*4+1,2*1,2*0,5*1+0,25*0,25*0,5*9
2 | Установка столбов высотой до 4 м: на подготовленный бетонный фундамент | шт | 14
3 | Бетонирование столбов | м3 | 1.06 |  | 0,3*0,3*0,45*4+1,2*1,2*0,45*1+0,25*0,25*0,45*9
4 | Бетон тяжелый, класс В15 (М200) | м3 | 1.08 |  | 1,06*1,02
5 | Засыпка вручную траншей, пазух котлованов и ям, группа грунтов: 1-присыпка бетона сверху землей Т=5см | м3 грунта | 0.12 |  | 1,18-1,06
8. Стоимость МАФ, детского игрового и спортивного оборудования
1 | ДИО 1.102 Деревянные качели двойные Футбол | шт | 1 | прайс
2 | ДИО 1.205к Подвес металлический (к ДИО 1.102) | шт | 1 | прайс
3 | ДИО 1.203к Подвес (к ДИО 1.102) | шт | 1 | прайс
4 | ДИО 2.11-15 Карусель с 6-ю поручнямм | шт | 1 | прайс
5 | ДИО 4.07-15 Качалка на пружине Вертолёт | шт | 1 | прайс
6 | ДИО 1.081 Качели Бабочки, ДИО 1.204к Подвес резиновый на короткой цепи (люлька) | шт | 1 | прайс
7 | МФ 6.01 Стойка для сушки ковров | шт | 1 | прайс
8 | МФ 6.16 Стойка для сушки белья 2 шт. | компл. | 2 | прайс
9 | МФ 6.05 Урна | шт | 2 | прайс
10 | МФ 1.14 Лавочка бетонная со спинкой | шт | 4 | прайс
11 | МФ 6.08 Урна бетонная | шт | 1 | прайс
12 | МФ 6.20 Информационная стойка | шт | 2 | прайс
9. Наружное освещение (над подъездами 4 шт.)
№ п/п | наименование | ед.изм. | объем | примечание
1 | Демонтаж светильников старых наружних | шт. | 4
2 | Кабель силовой с медными жилами с поливинилхлоридной изоляцией и оболочкой, не распространяющий горение марки ВВГнг, напряжением 0,66 кВ, с числом жил - 3 и сечением 1,5 мм2 | м | 73 | материал ТССЦ
3 | Затягивание провода в проложенные трубы и металлические рукава первого одножильного или многожильного в общей оплетке, суммарное сечение до 6 мм2 (в гофре) | м | 72 | работа ТЕР
4 | Трубы гибкие гофрированные тяжелые из самозатухающего ПВХ (IP55) серии FH, с зондом, диаметром 20 мм | м | 72 | материал ТССЦ
5 | Прокладка труб гофрированных ПВХ для защиты проводов и кабелей | м | 72 | работа ТЕР
6 | Кронштейн | шт. | 4 | материал ТССЦ
7 | Кронштейны специальные на опорах для светильников сварные металлические, количество рожков: 1 | 1 шт. | 4 | работа ТЕР
8 | Прожектор с отражателем алюминиевым и защитным силикатным стеклом, тип РО 04-125-001 (светильник светодиодный "Победа" ) | шт. | 4 | материал ТССЦ
9 | Светильник, устанавливаемый вне зданий с лампами: люминесцентными | 1шт. | 4 | работа ТЕР
13 | Фотореле ФР2 У3 | шт. | 4 | материал ТССЦ
14 | Реле промежуточные герконовые РПГ5-2120 У3 | шт. | 4 | работа ТЕР
15 | Сверление отверстий: в кирпичных стенах электроперфоратором диаметром до 20 мм, толщина стен 0,5 кирпича (толщиной 120 мм) | шт. | 4 | работа ТЕР
16 | Сверление отверстий: на каждые 0,5 кирпича толщины стен добавлять к расценке 69-2-1 (до толщины 300 мм) | шт. | 4 | работа ТЕР
10. Установка светильников на солнечных батареях на детской площадке.
№ п/п | наименование | ед.изм. | объем | примечание
1 | Установка металлических столбов высотой до 4 м: с погружением в бетонное основание | шт | 2
2 | Бетон тяжелый, класс В15 (М200) | м3 | 0.1268
3 | Опоры стальные | т | 0.2 |  | 2*0,1
4 | Светильник, отдельно устанавливаемый: на кронштейне, установленном на опоре | шт | 2
5 | Автономный светильник 20Вт на солнечной батарее | шт | 2
Составил _____________________

## первый вариант
Дефектная ведомость работ
Объект: Многоквартирный дом по пр-т Победы 74 |  | г.Каменск-Уральский
Вид Работ: Благоустройство придомовой территории |  | 2020г
1. Реконструкция проезжей части ( S=606 м2)
№ п/п | наименование | ед.изм. | объем | примечание |  | типы покрытий зон
1 | Демонтаж ограждений | кг | 150 | вывоз, утилизация
2 | Демонтаж дорожных бордюров | м/п | 214 | вывоз, утилизация
3 | Нарезка шва-примыкания | м/п | 3
4 | Разбор асфальтового покрытия спецтехникой, Т=6 см (дорога) | м2 | 405 | вывоз, утилизация
5 | Разработка щебеночного основания (старого), грунта Т=20 см (дорога) | м2 | 405 | вывоз, утилизация
6 | Разработка грунта под расширение проезжей части и парковочный карман, Т=30 см | м2 | 201 | вывоз, утилизация
7 | Установка дорожных бордюров БР 100.30.15 | м/п | 178 | установка на щебеночное основание Т=5см, с подбетонкой
8 | Устройство щебеночного основание под бордюры Т=5 см, фракция 5-20 мм | м2 | 26.7 | площадь бордюров
9 | Подбетонка бордюров
10 | Устройство щебеночного основания Т=20 см, фракция 40-70, 20-40 мм, 5-20 мм | м2 | 606 | под асфальтирование
11 | Розлив вяжущих средств (мин. 2,0 л/м2) | м2 | 606 | битум БНД, гудронатором
12 | Укладка асфальтового покрытия , Т=6 см | м2 | 606 | асфальтобетонная смесь, Тип "Б"
2. Устройство парковочных карманов ( S=237 м2)
№ п/п | наименование | ед.изм. | объем | примечание |  | типы покрытий зон
1 | Валка и раскрыжовка деревьев ф 300 | шт | 2 | вывоз, утилизация
2 | Валка и раскрыжовка деревьев ф 400 | шт | 4 | вывоз, утилизация
3 | Корчевка пней деревьев до ф300 | шт | 2 | вывоз, утилизация
4 | Корчевка пней деревьев до ф400 | шт | 4+1 | вывоз, утилизация | есть старые пни
5 | Разработка грунта под парковочный карман, Т=30 см | м2 | 237 | вывоз, утилизация
6 | Установка дорожных бордюров БР 100.30.15 | м/п | 42 | установка на щебеночное основание Т=5см, с подбетонкой
7 | Устройство щебеночного основание под бордюры Т=5 см, фракция 5-20 мм | м2 | 6.3 | площадь бордюров
8 | Подбетонка бордюров
9 | Устройство щебеночного основания Т=20 см, фракция 40-70, 20-40 мм, 5-20 мм | м2 | 237 | под асфальтирование
10 | Розлив вяжущих средств (мин. 2,0 л/м2) | м2 | 237 | битум БНД, гудронатором
11 | Укладка асфальтового покрытия , Т=6 см | м2 | 237 | асфальтобетонная смесь, Тип "Б"
12 | Нанесение разметки (машиноместа либо площадь) | шт м | 17 маш/м 76,5 м
3. Тротуары у дома (S=356 м2)
№ п/п | наименование | ед.изм. | объем | примечание |  | типы покрытий зон
1 | Разбор асфальтового покрытия молотками отбойными, Т=4 см | м2 | 216 | вывоз, утилизация
2 | Разработка щебеночного основания (старого), грунта Т=10 см | м2 | 216 | вывоз, утилизация
3 | Разработка грунта под тротуар у дома Т=20 см | м2 | 140 | вывоз, утилизация
4 | Установка тротуарных бордюров БР 100.20.8 | м/п | 231 | установка на щебеночное основание Т=5см, с подбетонкой
5 | Устройство щебеночного основание под бордюры Т=5 см, фракция 5-20 мм | м2 | 18.48 | площадь бордюров
6 | Подбетонка бордюров
7 | Устройство щебеночного основания Т=10 см, фракция 20-40 мм, 5-20 мм | м2 | 356 | под асфальтирование
8 | Розлив вяжущих средств (мин. 1л/м2) | м2 | 356 | битум БНД
9 | Укладка асфальтового покрытия , Т=5 см | м2 | 356 | асфальтобетонная смесь, Тип "Г"
4. Благоустройство дворовой территории (S=1761 м2) 255+18+207+69+42+1170
№ п/п | наименование | ед.изм. | объем | примечание |  | типы покрытий зон
1 | Валка и раскрыжовка деревьев ф 300 | шт | 18 | вывоз, утилизация
2 | Корчевка пней деревьев до ф300 | шт | 18 | вывоз, утилизация
3 | Демонтаж старых малых архитектурных форм (столбы, лавки, вешала, и т.д.) | кг | 250 | вывоз, утилизация
4 | Планировка территории, с разработкой грунта до 20 см и перемещинием до 50м. | м2 | 1761 | выравнивание территории
5 | Разработка грунта под дорожки и игровые зоны Т=20см | м2 | 591 | вывоз, утилизация
6 | Установка тротуарных бордюров БР 100.20.8 | м/п | 298 | установка на щебеночное основание Т=5см, с подбетонкой
7 | Устройство щебеночного основание под бордюры Т=5 см, фракция 5-20 мм | м2 | 23.84 | площадь бордюров
8 | Подбетонка бордюров
9 | Устройство щебеночного основания Т=10 см, фракция 20-40 мм, 5-20 мм | м2 | 384 | под асфальт | 255-дорожки, 18 -зона отдыха, 69- хозплощадка, 42- зона отдыха
10 | Розлив вяжущих средств (мин. 1л/м2) | м2 | 384 | битум БНД
11 | Укладка асфальтового покрытия , Т=5 см | м2 | 384 | асфальтобетонная смесь, Тип "Г"
12 | Завоз и отсыпка песком в ручную Т= 15 см | м2 | 207 | в песке | 207-детская площ.
13 | Завоз и отсыпка черноземом в ручную Т= 5 см | м2 | 1170
5. Установка ограждений, МАФ
№ п/п | наименование | ед.изм. | объем | примечание
Защитное ограждение Детской площадки (работа)
1 | Копание ям вручную без креплений для стоек и столбов: без откосов глубиной до 0,7 м, группа грунтов 2 | м3 | 0,56 | 35 ям | 0,4*0,2*0,2*35 | 0.56
2 | Установка ограждений и металлических столбов высотой до 4 м: на подготовленный бетонный фундамент | столбов | 35
3 | Бетонирование столбов | 1 м3 | 0.5 |  | (0,35*0,2*0,2*35)
4 | Бетон тяжелый, класс В15 (М200) | м3 | 0.499 |  | 049*1,02
5 | Засыпка вручную траншей, пазух котлованов и ям, группа грунтов: 1-присыпка бетона сверху землей Т=5см | м3 грунта | 0.07 |  | 0,56-0,49
Ограждения
1 | Эскиз 2(высота 0.8 м) | м/п | 70 | Счет № | 2700-00 р./мп
Установка МАФ (работа)
1 | Копание ям вручную без креплений для стоек и столбов: без откосов глубиной до 0,7 м, группа грунтов 2 | м3 грунта | 1.18 |  | 0,3*0,3*0,5*4+1,2*1,2*0,5*1+0,25*0,25*0,5*9
2 | Установка столбов высотой до 4 м: на подготовленный бетонный фундамент | шт | 14
3 | Бетонирование столбов | м3 | 1.06 |  | 0,3*0,3*0,45*4+1,2*1,2*0,45*1+0,25*0,25*0,45*9
4 | Бетон тяжелый, класс В15 (М200) | м3 | 1.08 |  | 1,06*1,02
5 | Засыпка вручную траншей, пазух котлованов и ям, группа грунтов: 1-присыпка бетона сверху землей Т=5см | м3 грунта | 0.12 |  | 1,18-1,06
МАФ и игровое оборудование детских площадок
1 | ДИО 1.102 Деревянные качели двойные Футбол | шт | 1 | Счет № | 33 272-95
2 | ДИО 1.205к Подвес металлический (к ДИО 1.102) | шт | 1 | Счет № | 7 774-00
3 | ДИО 1.203к Подвес (к ДИО 1.102) | шт | 1 | Счет № | 5 740-80
4 | ДИО 3.07 -15 Качалка-балансир | шт | 1 | Счет № | 13 754-00
5 | МФ 6.01 Стойка для сушки ковров | шт | 1 | Счет № | 16 026-40
6 | МФ 6.16 Стойка для сушки белья 2 шт. | компл. | 1 | Счет № | 4 784-00
7 | МФ 6.05 Урна | шт | 2 | Счет № | 3 583-40 | 7 166-80
8 | МФ 1.14 Лавочка бетонная со спинкой | шт | 8 | Счет № | 15 100-65 | 120 805-20
9 | МФ 6.08 Урна бетонная | шт | 3 | Счет № | 4 544-80 | 13 634-40
10 | МФ 6.20 Информационная стойка | шт | 1 | Счет № | 9 597-90
6. Наружное освещение (над подъездами 4 шт.)
№ п/п | наименование | ед.изм. | объем | примечание
1 | Демонтаж светильников старых наружних | шт. | 4
2 | Кабель силовой с медными жилами с поливинилхлоридной изоляцией и оболочкой, не распространяющий горение марки ВВГнг, напряжением 0,66 кВ, с числом жил - 3 и сечением 1,5 мм2 | м | 73 | материал ТССЦ
3 | Затягивание провода в проложенные трубы и металлические рукава первого одножильного или многожильного в общей оплетке, суммарное сечение до 6 мм2 (в гофре) | м | 72 | работа ТЕР
4 | Трубы гибкие гофрированные тяжелые из самозатухающего ПВХ (IP55) серии FH, с зондом, диаметром 20 мм | м | 72 | материал ТССЦ
5 | Прокладка труб гофрированных ПВХ для защиты проводов и кабелей | м | 72 | работа ТЕР
6 | Кронштейн | шт. | 4 | материал ТССЦ
7 | Кронштейны специальные на опорах для светильников сварные металлические, количество рожков: 1 | 1 шт. | 4 | работа ТЕР
8 | Прожектор с отражателем алюминиевым и защитным силикатным стеклом, тип РО 04-125-001 (светильник светодиодный "Победа" ) | шт. | 4 | материал ТССЦ
9 | Светильник, устанавливаемый вне зданий с лампами: люминесцентными | 1шт. | 4 | работа ТЕР
13 | Фотореле ФР2 У3 | шт. | 4 | материал ТССЦ
14 | Реле промежуточные герконовые РПГ5-2120 У3 | шт. | 4 | работа ТЕР
15 | Сверление отверстий: в кирпичных стенах электроперфоратором диаметром до 20 мм, толщина стен 0,5 кирпича (толщиной 120 мм) | шт. | 4 | работа ТЕР
16 | Сверление отверстий: на каждые 0,5 кирпича толщины стен добавлять к расценке 69-2-1 (до толщины 300 мм) | шт. | 4 | работа ТЕР
7. Установка светильников на солнечных батареях на детской площадке.
№ п/п | наименование | ед.изм. | объем | примечание
1 | Установка металлических столбов высотой до 4 м: с погружением в бетонное основание | шт | 2
2 | Бетон тяжелый, класс В15 (М200) | м3 | 0.1268
3 | Опоры стальные | т | 0.16 |  | 1 шт 80кг
4 | Светильник, отдельно устанавливаемый: на кронштейне, установленном на опоре | шт | 2
5 | Автономный светильник 20Вт на солнечной батарее | шт | 2