## Лист1
Дефектная ведомость работ
Объект: Многоквартирный дом по пр-т Победы 78 |  | г.Каменск-Уральский
Вид Работ: Благоустройство придомовой территории |  | 2020г
1.Устройство асфальтового покрытия проезжей части дороги ( S=620 м2)
№ п/п | наименование | ед.изм. | объем | примечание
1 | Демонтаж ограждений | кг | 100 | погрузка,вывоз, утилизация
2 | Разборка дороги из ж/б плит Т- 140мм (контейнерная площадка) | м2 | 4.5 | погрузка,вывоз, утилизация
3 | Демонтаж дорожных бордюров | м/п | 150 | погрузка,вывоз, утилизация
4 | Разбор асфальтового покрытия спецтехникой, Т=6 см (дорога) | м2 | 520 | погрузка,вывоз, утилизация
5 | Разработка щебеночного основания (старого), грунта Т=20 см (дорога) | м2 | 520 | погрузка,вывоз, утилизация
6 | Разработка грунта под расширение проезжей части и парковочный карман, Т=30 см | м2 | 100 | погрузка,вывоз, утилизация
7 | Установка дорожных бордюров БР 100.30.15 | м/п | 150
8 | Устройство щебеночного основание под бордюры Т=5 см, фракция 5-20 мм | м2 | 1.13 | установка на щебеночное основание Т=5см, с подбетонкой | 150*0,15*0,05
9 | Подбетонка бордюров
10 | Устройство щебеночного основания Т=20 см, фракция 40-70, 20-40 мм, 5-20 мм | м2 | 620 | под асфальтирование
11 | Розлив вяжущих средств (мин. 2,0 л/м2) | м2 | 620 | битум БНД, гудронатором
12 | Укладка асфальтового покрытия , Т=6 см | м2 | 620 | асфальтобетонная смесь, Тип "Б"
2. Устройство парковочных карманов ( S=442 м2)
№ п/п | наименование | ед.изм. | объем | примечание
1 | Валка и раскрыжовка деревьев ф 300 | шт | 18 | погрузка,вывоз, утилизация
2 | Корчевка пней деревьев до ф300 | шт | 18+5 | погрузка,вывоз, утилизация | есть старые пни
9 | Демонтаж опор освещения ЖБИ | шт | 2 | погрузка,вывоз, утилизация
3 | Разработка грунта под парковочный карман, Т=30 см | м2 | 442 | погрузка,вывоз, утилизация
4 | Установка дорожных бордюров БР 100.30.15 | м/п | 90
5 | Устройство щебеночного основание под бордюры Т=5 см, фракция 5-20 мм | м2 | 0.68 | установка на щебеночное основание Т=5см, с подбетонкой | 90*0,15*0,05
6 | Подбетонка бордюров
7 | Демонтаж-монтаж колодцев (поднятие/опуск до 18 см) | шт | 1 | приведение в одну плоскость
8 | Доборное кольцо КЦО 1 | шт | 1 | замена кирпича
10 | Устройство щебеночного основания Т=20 см, фракция 40-70, 20-40 мм, 5-20 мм | м2 | 442 | под асфальтирование
11 | Розлив вяжущих средств (мин. 2,0 л/м2) | м2 | 442 | битум БНД, гудронатором
12 | Укладка асфальтового покрытия , Т=6 см | м2 | 442 | асфальтобетонная смесь, Тип "Б"
13 | Нанесение разметки (машиноместа либо площадь) | шт м | 28 маш/м 126 м |  | 28*4,5
3. Устройство ограждения площадки для сбора ТБО
1 | Установка металлических столбов высотой до 4 м: с погружением в бетонное основание | шт | 9
2 | Сборка каркаса контейнерой площадки из профильной стали 60*40мм | т | 0.1721 |  | 40м*4,306кг
3 | Монтаж ограждения контейнерой площадки из оцинкованного профнастила С 21-1000-0,7 | т | 0.12062 |  | 16,3м*7,4кг
4 | Монтаж кровельного покрытия из поликарбаната Т-10мм | м2 | 12.5
5 | Огрунтовка металлических поверхностей за один раз: грунтовкой ГФ-021 | м2 | 7
6 | Окраска металлических огрунтованных поверхностей: эмалью ПФ-115 | м2 | 7
4. Тротуары у дома (S=280м2)
№ п/п | наименование | ед.изм. | объем | примечание
1 | Разбор асфальтового покрытия, Т=4 см | м2 | 110 | погрузка,вывоз, утилизация
2 | Разработка щебеночного основания (старого), Т=10 см | м2 | 110 | погрузка,вывоз, утилизация
3 | Разработка грунта под тротуар у дома Т=15 см | м2 | 170 | погрузка,вывоз, утилизация
3 | Установка тротуарных бордюров БР 100.20.8 | м/п | 140
4 | Устройство щебеночного основание под бордюры Т=5 см, фракция 5-20 мм | м2 | 0.56 | установка на щебеночное основание Т=5см, с подбетонкой | 140*0,08*0,05
5 | Подбетонка бордюров
6 | Демонтаж-монтаж колодцев (поднятие/опуск до 18 см) | шт | 3 | приведение в одну плоскость
7 | Доборное кольцо КЦО 1 | шт | 3 | замена кирпича
8 | Устройство щебеночного основания Т=10 см, фракция 20-40 мм, 5-20 мм | м2 | 280 | под асфальтирование
9 | Розлив вяжущих средств (мин. 1л/м2) | м2 | 280 | битум БНД
10 | Укладка асфальтового покрытия , Т=5 см | м2 | 280 | асфальтобетонная смесь, Тип "Г"
5. Благоустройство дворовой территории (S=1902 м2) 320+100+100+52+238+50+997
№ п/п | наименование | ед.изм. | объем | примечание
1 | Демонтаж старых малых архитектурных форм (столбы, лавки, вешала, и т.д.) | кг | 100 | погрузка,вывоз, утилизация
3 | Разработка грунта под дорожки и игровые зоны Т=15см | м2 | 905 | вывоз, утилизация | 320+100+100+52+283+50
4 | Установка тротуарных бордюров БР 100.20.8 | м/п | 328
5 | Устройство щебеночного основание под бордюры Т=5 см, фракция 5-20 мм | м2 | 1.3 | установка на щебеночное основание Т=5см, с подбетонкой | 328*0,08*0,05
6 | Подбетонка бордюров
7 | Устройство щебеночного основания Т=10 см, фракция 20-40 мм, 5-20 мм | м2 | 520 | под асфальт | 320-дорожки, 100-спорт площадка, 100-баскет площадка,
8 | Розлив вяжущих средств (мин. 1л/м2) | м2 | 520 | битум БНД
9 | Укладка асфальтового покрытия , Т=5 см | м2 | 320 | асфальтобетонная смесь, Тип "Г" | 320
10 | Укладка асфальтового покрытия , Т=4 см | м2 | 200 | асфальтобетонная смесь, Тип "Г" | под резиновую крошку
11 | Укладка резиновой крошки, Т=10 мм | м2 | 200 |  | 100+100
| Устройство оснований толщиной 12 см из щебня Т=5 см | м2 | 102 | тротуарная плитка | 52+50
| Устройство подстилающих и выравнивающих слоев оснований: из песка Т=5 см | м2 | 102 | тротуарная плитка
| Устройство покрытий из тротуарной плитки, | м2 | 102 | тротуарная плитка
12 | Завоз и отсыпка песком в ручную Т= 15 см | м2 | 283 | в песке
13 | Завоз и отсыпка черноземом в ручную Т= 5 см | м3 | 997 | газон
6.Установка ограждений.
№ п/п | наименование | ед.изм. | объем | примечание
1 | Эскиз 2(высота 0.8 м) | м/п | 78 | прайс
1 | Копание ям вручную без креплений для стоек и столбов: без откосов глубиной до 0,7 м, группа грунтов 2 | м3 | 0,624 | 39 ям | 0,4*0,2*0,2*39
2 | Установка ограждений и металлических столбов высотой до 4 м: на подготовленный бетонный фундамент | столбов | 39
3 | Бетонирование столбов | 1 м3 | 0.546 |  | (0,35*0,2*0,2*39)
4 | Бетон тяжелый, класс В15 (М200) | м3 | 0.557 |  | 0,546*1,02
5 | Засыпка вручную траншей, пазух котлованов и ям, группа грунтов: 1-присыпка бетона сверху землей Т=5см | м3 грунта | 623.454 |  | 0,624-0,546
7. Установка МАФ, детского игрового и спортивного оборудования
1 | Копание ям вручную без креплений для стоек и столбов: без откосов глубиной до 0,7 м, группа грунтов 2 | м3 грунта | 3.96 |  | 0,4*,25*0,25*17+0,4*0,3*0,3*34+0,4*0,4*0,4*1+0,45*0,5*0,5*2+0,5*0,5*0,5*2+0,6*0,5*0,5*1+0,65*0,5*0,5*10
2 | Установка столбов высотой до 4 м: на подготовленный бетонный фундамент | шт | 67
3 | Бетонирование столбов | м3 | 3.56 |  | 0,35*,25*0,25*17+0,35*0,3*0,3*34+0,35*0,4*0,4*1+0,4*0,5*0,5*2+0,45*0,5*0,5*2+0,55*0,5*0,5*1+0,6*0,5*0,5*10
4 | Бетон тяжелый, класс В15 (М200) | м3 | 3.63 |  | 3,56*1,02
5 | Засыпка вручную траншей, пазух котлованов и ям, группа грунтов: 1-присыпка бетона сверху землей Т=5см | м3 грунта | 0.4 |  | 3,96-3,56
8. Стоимость МАФ, детского игрового и спортивного оборудования
1 | ДИК 5,05-16 Детский игровой комплекс Прибрежный | шт | 1 | прайс
2 | СО 7.22 THE BEST Воркаут | шт | 1 | прайс
3 | СО 6.35 Спортивный тренажер | шт | 1 | прайс
4 | СО 6.37 Спортивный тренажер | шт | 1 | прайс
5 | СО 5.04 Стойка баскетбольная + 5-100 сетка | шт | 1 | прайс
6 | МФ 1.14 Лавочка бетонная со спинкой | шт | 6 | прайс
7 | МФ 6.08 Урна бетонная | шт | 1 | прайс
8 | МФ 6.05 Урна | шт | 4 | прайс
9 | МФ 6.20Информационная стойка | шт | 1 | прайс
9. Наружное освещение (над подъездами 6 шт.)
№ п/п | наименование | ед.изм. | объем | примечание
1 | Демонтаж светильников старых наружних | шт. | 6
2 | Кабель силовой с медными жилами с поливинилхлоридной изоляцией и оболочкой, не распространяющий горение марки ВВГнг, напряжением 0,66 кВ, с числом жил - 3 и сечением 1,5 мм2 | м | 110 | материал ТССЦ
3 | Затягивание провода в проложенные трубы и металлические рукава первого одножильного или многожильного в общей оплетке, суммарное сечение до 6 мм2 (в гофре) | м | 108 | работа ТЕР
4 | Трубы гибкие гофрированные тяжелые из самозатухающего ПВХ (IP55) серии FH, с зондом, диаметром 20 мм | м | 108*1,012 | материал ТССЦ
5 | Прокладка труб гофрированных ПВХ для защиты проводов и кабелей | м | 18 | работа ТЕР
6 | Кронштейн | шт. | 6 | материал ТССЦ
7 | Кронштейны специальные на опорах для светильников сварные металлические, количество рожков: 1 | шт. | 6 | работа ТЕР
8 | Прожектор с отражателем алюминиевым и защитным силикатным стеклом, тип РО 04-125-001 (светильник светодиодный "Победа" ) | шт. | 6 | материал ТССЦ
9 | Светильник, устанавливаемый вне зданий с лампами: люминесцентными | шт. | 6 | работа ТЕР
13 | Фотореле ФР2 У3 | шт. | 6 | материал ТССЦ
14 | Реле промежуточные герконовые РПГ5-2120 У3 | шт. | 6 | работа ТЕР
15 | Сверление отверстий: в кирпичных стенах электроперфоратором диаметром до 20 мм, толщина стен 0,5 кирпича (толщиной 120 мм) | шт. | 6 | работа ТЕР
16 | Сверление отверстий: на каждые 0,5 кирпича толщины стен добавлять к расценке 69-2-1 (до толщины 300 мм) | шт. | 6 | работа ТЕР
10. Установка светильников на солнечных батареях на детской площадке.
№ п/п | наименование | ед.изм. | объем | примечание
1 | Установка металлических столбов высотой до 4 м: с погружением в бетонное основание | шт | 2
2 | Бетон тяжелый, класс В15 (М200) | м3 | 0.1268
3 | Опоры стальные | т | 0.2 |  | 2*0,1
4 | Светильник, отдельно устанавливаемый: на кронштейне, установленном на опоре | шт | 2
5 | Автономный светильник 20Вт на солнечной батарее | шт | 2
Составил _____________________

## первый вариант
Дефектная ведомость работ
Объект: Многоквартирный дом по пр-т Победы 78 |  | г.Каменск-Уральский
Вид Работ: Благоустройство придомовой территории |  | 2020г
1. Реконструкция проезжей части ( S=621 м2)
№ п/п | наименование | ед.изм. | объем | примечание |  | типы покрытий зон
1 | Демонтаж ограждений | кг | 100 | вывоз, утилизация
2 | Демонтаж дорожных бордюров | м/п | 249 | вывоз, утилизация
3 | Нарезка шва-примыкания | м/п | 32.5
4 | Разбор асфальтового покрытия спецтехникой, Т=6 см (дорога) | м2 | 520 | вывоз, утилизация
5 | Разработка щебеночного основания (старого), грунта Т=20 см (дорога) | м2 | 520 | вывоз, утилизация
6 | Разработка грунта под расширение проезжей части и парковочный карман, Т=30 см | м2 | 101 | вывоз, утилизация
7 | Установка дорожных бордюров БР 100.30.15 | м/п | 160 | установка на щебеночное основание Т=5см, с подбетонкой
8 | Устройство щебеночного основание под бордюры Т=5 см, фракция 5-20 мм | м2 | 24 | площадь бордюров
9 | Подбетонка бордюров
10 | Устройство щебеночного основания Т=20 см, фракция 40-70, 20-40 мм, 5-20 мм | м2 | 621 | под асфальтирование
11 | Розлив вяжущих средств (мин. 2,0 л/м2) | м2 | 621 | битум БНД, гудронатором
12 | Укладка асфальтового покрытия , Т=6 см | м2 | 621 | асфальтобетонная смесь, Тип "Б"
13 | Демонтаж плит ЖБИ (3*1,5) | шт | 2 | вывоз, утилизация
14 | Площадка для мусора (новая) | м2 | 12 | 2*6 из асфальта (не плиты)
15 | Комплект мусорных контейнеров (новых) | шт | 5
16 | Устройство защитного ограждения для мусорки
2. Устройство парковочных карманов ( S=451 м2)
№ п/п | наименование | ед.изм. | объем | примечание |  | типы покрытий зон
1 | Валка и раскрыжовка деревьев ф 300 | шт | 18 | вывоз, утилизация
2 | Корчевка пней деревьев до ф300 | шт | 18+5 | вывоз, утилизация | есть старые пни
3 | Разработка грунта под парковочный карман, Т=30 см | м2 | 451 | вывоз, утилизация
4 | Установка дорожных бордюров БР 100.30.15 | м/п | 98 | установка на щебеночное основание Т=5см, с подбетонкой
5 | Устройство щебеночного основание под бордюры Т=5 см, фракция 5-20 мм | м2 | 14.7 | площадь бордюров
6 | Подбетонка бордюров
7 | Демонтаж-монтаж колодцев (поднятие/опуск до 18 см) | шт | 1 | приведение в одну плоскость
8 | Доборное кольцо КЦО 1 | шт | 1 | замена кирпича
9 | Демонтаж опор освещения ЖБИ | шт | 2 | вывоз, утилизация
10 | Устройство щебеночного основания Т=20 см, фракция 40-70, 20-40 мм, 5-20 мм | м2 | 451 | под асфальтирование
11 | Розлив вяжущих средств (мин. 2,0 л/м2) | м2 | 451 | битум БНД, гудронатором
12 | Укладка асфальтового покрытия , Т=6 см | м2 | 451 | асфальтобетонная смесь, Тип "Б"
13 | Нанесение разметки (машиноместа либо площадь) | шт м | 30 маш/м 135 м
3. Ремонт площадки для сбора ТБО (S=12м2)
1 | Демонтаж плит ЖБИ (3*1,5) | шт | 2 | вывоз, утилизация
2 | Разработка щебеночного основания (старого), грунта Т=20 см (дорога) | м2 | 12 | вывоз, утилизация
3 | Устройство щебеночного основания Т=20 см, фракция 40-70, 20-40 мм, 5-20 мм | м2 | 12 | под асфальтирование
4 | Розлив вяжущих средств (мин. 2,0 л/м2) | м2 | 12 | битум БНД, гудронатором
5 | Укладка асфальтового покрытия , Т=6 см | м2 | 12 | асфальтобетонная смесь, Тип "Б"
4. Металлическое ограждение площадки для сбора ТБО
1 | Копание ям вручную без креплений для стоек и столбов: без откосов глубиной до 0,7 м, группа грунтов 2 | м3 | 0,176 |  | (0,4*0,2*0,2*11)
2 | Установка металлических столбов высотой до 4 м: на подготовленный бетонный фундамент | шт | 11
3 | Бетонирование столбов | 1 м3 | 0.154 |  | 0,35*0,2*0,2*11
4 | Бетон тяжелый, класс В15 (М200) | м3 | 0.1571 |  | 0,154*1,02
5 | Засыпка вручную траншей, пазух котлованов и ям, группа грунтов: 1-присыпка бетона сверху землей Т=5см | м3 | 0.022 |  | 0,176-0,154
6 | Сборка каркаса контейнерой площадки | т | 0.1968 |  | 0,02457+0,1722
7 | Сталь угловая равнополочная, марка стали Ст3сп, размером 45х45 мм | т | 0.02457 |  | 9*2,73/1000
8 | Сталь прифильная 60*40 прим | т | 0.1722 |  | 40*4,306/1000
9 | Облицовка стальным профилированным листом | т | 13.5 |  | 9*1,5*1
10 | Профнастил оцинкованный С21-1000-0,7 | т | 14.85 |  | 9*1,5*1*1,1
11 | Огрунтовка металлических поверхностей за один раз: грунтовкой ГФ-021 | м2 | 9.62
12 | Окраска металлических огрунтованных поверхностей: эмалью ПФ-115 | и2 | 9.62
13 | Установка аншлага 2шт
14 | Копание ям вручную без креплений для стоек и столбов: без откосов глубиной до 0,7 м, группа грунтов 2 | м3 | 0.032 |  | 0,4*0,2*0,2*2
15 | Установка металлических столбов высотой до 4 м: на подготовленный бетонный фундамент | шт | 2
16 | Бетонирование столбов | 1 м3 | 0.028 |  | 0,35*0,2*0,2*2
17 | Бетон тяжелый, класс В15 (М200) | м3 | 0.0286 |  | 0,028*1,02
18 | Засыпка вручную траншей, пазух котлованов и ям, группа грунтов: 1-присыпка бетона сверху землей Т=5см | м3 | 0.04 |  | 0,032-0,028
19 | Изготовление аншлага | шт | 12
20 | Огрунтовка металлических поверхностей за один раз: грунтовкой ГФ-021 | м2 | 1.9
21 | Окраска металлических огрунтованных поверхностей: эмалью ПФ-115 | и2 | 1.9
5. Тротуары у дома (S=284м2)
№ п/п | наименование | ед.изм. | объем | примечание |  | типы покрытий зон
1 | Разбор асфальтового покрытия молотками отбойными, Т=5 см | м2 | 110 | вывоз, утилизация
2 | Разработка щебеночного основания (старого), грунта Т=10 см | м2 | 110 | вывоз, утилизация
3 | Разработка грунта под тротуар у дома Т=20 см | м2 | 174 | вывоз, утилизация
3 | Установка тротуарных бордюров БР 100.20.8 | м/п | 144 | установка на щебеночное основание Т=5см, с подбетонкой
4 | Устройство щебеночного основание под бордюры Т=5 см, фракция 5-20 мм | м2 | 11.52 | площадь бордюров
5 | Подбетонка бордюров
6 | Демонтаж-монтаж колодцев (поднятие/опуск до 18 см) | шт | 3 | приведение в одну плоскость
7 | Доборное кольцо КЦО 1 | шт | 3 | замена кирпича
8 | Устройство щебеночного основания Т=10 см, фракция 20-40 мм, 5-20 мм | м2 | 284 | под асфальтирование
9 | Розлив вяжущих средств (мин. 1л/м2) | м2 | 284 | битум БНД
10 | Укладка асфальтового покрытия , Т=5 см | м2 | 284 | асфальтобетонная смесь, Тип "Г"
6. Благоустройство дворовой территории (S=1892 м2) 330+115+115+52+283+997
№ п/п | наименование | ед.изм. | объем | примечание |  | типы покрытий зон
1 | Демонтаж старых малых архитектурных форм (столбы, лавки, вешала, и т.д.) | кг | 100 | вывоз, утилизация
2 | Планировка территории, с разработкой грунта до 20 см и перемещинием до 50м. | м2 | 1892 | выравнивание территории
3 | Разработка грунта под дорожки и игровые зоны Т=20см | м2 | 895 | вывоз, утилизация
4 | Установка тротуарных бордюров БР 100.20.8 | м/п | 332 | установка на щебеночное основание Т=5см, с подбетонкой
5 | Устройство щебеночного основание под бордюры Т=5 см, фракция 5-20 мм | м2 | 26.56 | площадь бордюров
6 | Подбетонка бордюров
7 | Устройство щебеночного основания Т=10 см, фракция 20-40 мм, 5-20 мм | м2 | 612 | под асфальт | 330-дорожки, 115-спорт площадка, 115-баскет площадка, 52-зона отдыха
8 | Розлив вяжущих средств (мин. 1л/м2) | м2 | 612 | битум БНД
9 | Укладка асфальтового покрытия , Т=5 см | м2 | 330+52 | асфальтобетонная смесь, Тип "Г" | дорожки и зона отдыха
10 | Укладка асфальтового покрытия , Т=4 см | м2 | 115+115 | асфальтобетонная смесь, Тип "Г" | под резиновую крошку
11 | Укладка резиновой крошки, Т=10 мм | м2 | 115+115 |  | спорт и баскет площадки
12 | Завоз и отсыпка песком в ручную Т= 10 см | м2 | 283 | в песке | детская площадка
13 | Завоз и отсыпка черноземом в ручную Т= 5 см | м3 | 997
7.Установка ограждений, МАФ
№ п/п | наименование | ед.изм. | объем | примечание
Защитное ограждение Детской площадки (работа)
1 | Копание ям вручную без креплений для стоек и столбов: без откосов глубиной до 0,7 м, группа грунтов 2 | м3 | 0,624 | 39 ям | 0,4*0,2*0,2*39 | 0.624
2 | Установка ограждений и металлических столбов высотой до 4 м: на подготовленный бетонный фундамент | столбов | 39
3 | Бетонирование столбов | 1 м3 | 0.546 |  | (0,35*0,2*0,2*39)
4 | Бетон тяжелый, класс В15 (М200) | м3 | 0.557 |  | 0,546*1,02
5 | Засыпка вручную траншей, пазух котлованов и ям, группа грунтов: 1-присыпка бетона сверху землей Т=5см | м3 грунта | 623.454 |  | 0,624-0,546
Ограждения
1 | Эскиз 2(высота 0.8 м) | м/п | 78 | Счет № | 2700-00 р./мп
8. Установка МАФ (работа)
1 | Копание ям вручную без креплений для стоек и столбов: без откосов глубиной до 0,7 м, группа грунтов 2 | м3 грунта | 3.963 |  | 0,4*,25*0,25*17+0,4*0,3*0,3*34+0,4*0,4*0,4*1+0,45*0,5*0,5*2+0,5*0,5*0,5*2+0,6*0,5*0,5*1+0,65*0,5*0,5*10
2 | Установка столбов высотой до 4 м: на подготовленный бетонный фундамент | шт | 67
3 | Бетонирование столбов | м3 | 3.56 |  | 0,35*,25*0,25*17+0,35*0,3*0,3*34+0,35*0,4*0,4*1+0,4*0,5*0,5*2+0,45*0,5*0,5*2+0,55*0,5*0,5*1+0,6*0,5*0,5*10
4 | Бетон тяжелый, класс В15 (М200) | м3 | 3.63 |  | 3,56*1,02
5 | Засыпка вручную траншей, пазух котлованов и ям, группа грунтов: 1-присыпка бетона сверху землей Т=5см | м3 грунта | 0.403 |  | 0.403
9. МАФ и игровое оборудование детских площадок
1 | ДИК 5,05-16 Детский игровой комплекс Прибрежный | шт | 1 | Счет № | 956 800-00
2 | СО 7.22 THE BEST Воркаут | шт | 1 | Счет № | 132 253-45
3 | СО 6.35 Спортивный тренажер | шт | 1 | Счет № | 56 212-00
4 | СО 6.37 Спортивный тренажер | шт | 1 | Счет № | 95 680-00
5 | СО 5.04 Стойка баскетбольная +сетка | шт | 1 | Счет № | 21 528-00
6 | МФ 1.14 Лавочка бетонная со спинкой | шт | 6 | Счет № | 15 100-65 | 90 603-90
7 | МФ 6.08 Урна бетонная | шт | 1 | Счет № | 4 544-80
8 | МФ 6.05 Урна | шт | 4 | Счет № | 3 583-40 | 14 333-60
9 | МФ 6.20Информационная стойка | шт | 1 | Счет № | 9 597-90
10. Наружное освещение (над подъездами 6 шт.)
№ п/п | наименование | ед.изм. | объем | примечание
1 | Демонтаж светильников старых наружних | шт. | 6
2 | Кабель силовой с медными жилами с поливинилхлоридной изоляцией и оболочкой, не распространяющий горение марки ВВГнг, напряжением 0,66 кВ, с числом жил - 3 и сечением 1,5 мм2 | м | 110 | материал ТССЦ
3 | Затягивание провода в проложенные трубы и металлические рукава первого одножильного или многожильного в общей оплетке, суммарное сечение до 6 мм2 (в гофре) | м | 108 | работа ТЕР
4 | Трубы гибкие гофрированные тяжелые из самозатухающего ПВХ (IP55) серии FH, с зондом, диаметром 20 мм | м | 108*1,012 | материал ТССЦ
5 | Прокладка труб гофрированных ПВХ для защиты проводов и кабелей | м | 18 | работа ТЕР
6 | Кронштейн | шт. | 6 | материал ТССЦ
7 | Кронштейны специальные на опорах для светильников сварные металлические, количество рожков: 1 | шт. | 6 | работа ТЕР
8 | Прожектор с отражателем алюминиевым и защитным силикатным стеклом, тип РО 04-125-001 (светильник светодиодный "Победа" ) | шт. | 6 | материал ТССЦ
9 | Светильник, устанавливаемый вне зданий с лампами: люминесцентными | шт. | 6 | работа ТЕР
13 | Фотореле ФР2 У3 | шт. | 6 | материал ТССЦ
14 | Реле промежуточные герконовые РПГ5-2120 У3 | шт. | 6 | работа ТЕР
15 | Сверление отверстий: в кирпичных стенах электроперфоратором диаметром до 20 мм, толщина стен 0,5 кирпича (толщиной 120 мм) | шт. | 6 | работа ТЕР
16 | Сверление отверстий: на каждые 0,5 кирпича толщины стен добавлять к расценке 69-2-1 (до толщины 300 мм) | шт. | 6 | работа ТЕР
11. Установка светильников на солнечных батареях на детской площадке.
№ п/п | наименование | ед.изм. | объем | примечание
1 | Бурение ям глубиной до 2 м бурильно-крановыми машинами: на тракторе, группа грунтов 2 | м3 | 0.36 | 0,3*0,3*2*2 | 0,36 м3
2 | Устройство основания под фундаменты: щебеночного Т=10 см | 1 м3 основания | 0.018 | 0,3*0,3*0,1*2
3 | Бетонирование свай | 1 м3 конструктивного объема свай | 0.342 | 0,3*0,3*1,9*2
4 | Бетон тяжелый, класс В15 (М200) | м3 | 0.348 | 0,342*1,02
5 | Монтаж опорных конструкций: для светильников | 1 т конструкций | 0.13
6 | Стойка ф133-ф108 (4,5м) + закладная фундамента (1,5 м) | шт | 2 |  | 7 500-00 р/шт | 15 000-00
7 | Светильник, устанавливаемый вне зданий | 1 шт. | 2
8 | Автономный светильник 20 Вт. SSE-95/75 на солнечной батарее. | шт | 2 | ком. Предл. Компания СТВС | 38 000-00 р/шт | 76 000-00