## Лист1
Дефектная ведомость работ
Объект: Многоквартирный дом по ул. Челябинская 15 |  | г.Каменск-Уральский
Вид Работ: Благоустройство придомовой территории |  | 2020u
1. Устройство асфальтового покрытия проезжей части дороги ( S=840м2)
№ п/п | наименование | ед.изм. | объем | примечание
1 | Демонтаж дорожных бордюров | м/п | 160 | погрузка, вывоз, утилизация
2 | Разбор асфальтового покрытия спецтехникой, Т=6 см (дорога) | м2 | 441 | погрузка, вывоз, утилизация
3 | Разработка щебеночного основания (старого), грунта Т=20 см (дорога) | м2 | 441 | погрузка, вывоз, утилизация
4 | Разработка грунта под расширение проезжей части и парковочный карман, Т=30 см | м2 | 399 | погрузка, вывоз, утилизация
5 | Установка дорожных бордюров БР 100.30.15 | м/п | 120
6 | Устройство щебеночного основание под бордюры Т=5 см, фракция 5-20 мм | м2 | 0.9 | установка на щебеночное основание Т=5см, с подбетонкой | 120*0,15*0,05
7 | Подбетонка бордюров
8 | Демонтаж-монтаж колодцев (поднятие/опуск до 18 см) | шт | 7 | приведение в одну плоскость
9 | Доборное кольцо КЦО 1 | шт | 7 | замена кирпича
10 | Нарезка шва-примыкания | м/п | 38
11 | Устройство щебеночного основания Т=20 см, фракция 40-70, 20-40 мм, 5-20 мм | м2 | 840 | под асфальтирование
12 | Розлив вяжущих средств (мин. 2,0 л/м2) | м2 | 840 | битум БНД, гудронатором
13 | Укладка асфальтового покрытия , Т=6 см | м2 | 840 | асфальтобетонная смесь, Тип "Б"
14 | Искуственная дорожная неровность L=3.5 м | шт | 1.75 | ИДН 300 | 3,5*0,5
2. Устройство парковочных карманов ( S=543 м2)
№ п/п | наименование | ед.изм. | объем | примечание
1 | Валка и раскрыжовка деревьев ф 300 | шт | 3 | погрузка, вывоз, утилизация
2 | Корчевка пней деревьев до ф300 | шт | 3+10 | погрузка, вывоз, утилизация | есть старые пни
3 | Корчевка пней деревьев до ф500 | шт | 3 | погрузка, вывоз, утилизация | есть старые пни
4 | Корчевка кустов | шт | 21 | погрузка, вывоз, утилизация
5 | Демонтаж металлоконструкций | кг | 250 | погрузка, вывоз, утилизация
6 | Разработка грунта под парковочный карман, Т=30 см | м2 | 543 | погрузка, вывоз, утилизация
7 | Установка дорожных бордюров БР 100.30.15 | м/п | 140
8 | Устройство щебеночного основание под бордюры Т=5 см, фракция 5-20 мм | м2 | 1.05 | установка на щебеночное основание Т=5см, с подбетонкой | 140*0,015*0,05
9 | Подбетонка бордюров
10 | Устройство щебеночного основания Т=20 см, фракция 40-70, 20-40 мм, 5-20 мм | м2 | 543 | под асфальтирование
11 | Розлив вяжущих средств (мин. 2,0 л/м2) | м2 | 543 | битум БНД, гудронатором
12 | Укладка асфальтового покрытия , Т=6 см | м2 | 543 | асфальтобетонная смесь, Тип "Б"
16 | Нанесение разметки (машиноместа либо метраж) | шт м | 40 маш/м 180 м/п |  | 40*4,5
3. Ограждение въезда на трерриторию, 3D ограждения
1 | Устройство основания под фундаменты, щебеночного | м3 | 0.2
2 | Установка металлических столбов высотой до 4 м, с погружением в бетонное основание | шт | 20 | прайс
3 | Устройство заграждений из готовых металлических решетчатых панелей высотой более 2 м | шт | 16 | прайс
4 | Устройство калитки с установкой столбов металлических | шт | 1 | прайс
5 | устройство ворот рампашных с установкой столбов металлических | шт | 1 | прайс
4. Тротуары у дома (S=292 м2)
№ п/п | наименование | ед.изм. | объем | примечание
1 | Разбор асфальтового покрытия , Т=4 см | м2 | 292 | погрузка, вывоз, утилизация
2 | Разработка щебеночного основания (старого), грунта Т=10 см | м2 | 292 | погрузка, вывоз, утилизация
3 | Установка тротуарных бордюров БР 100.20.8 | м/п | 6
4 | Устройство щебеночного основание под бордюры Т=5 см, фракция 5-20 мм | м2 | 0.02 | установка на щебеночное основание Т=5см, с подбетонкой | 6*0,08*0,05
5 | Подбетонка бордюров
6 | Устройство щебеночного основания Т=10 см, фракция 20-40 мм, 5-20 мм | м2 | 292 | под асфальтирование
7 | Розлив вяжущих средств (мин. 1л/м2) | м2 | 292 | битум БНД
8 | Укладка асфальтового покрытия , Т=5 см | м2 | 292 | асфальтобетонная смесь, Тип "Г"
5. Благоустройство дворовой территории (S=1864 м2) 161+63+21+125+59+1445
№ п/п | наименование | ед.изм. | объем | примечание
1 | Демонтаж старых малых архитектурных форм (столбы, лавки, вешала, и т.д.) | кг | 350 | погрузка, вывоз, утилизация
2 | Разработка грунта под дорожки и игровые зоны Т=20см | м2 | 429 | погрузка, вывоз, утилизация | 161+63+21+125+59
3 | Установка тротуарных бордюров БР 100.20.8 | м/п | 258
4 | Устройство щебеночного основание под бордюры Т=5 см, фракция 5-20 мм | м2 | 1.03 | установка на щебеночное основание Т=5см, с подбетонкой | 258*0,08*0,05
5 | Подбетонка бордюров
6 | Устройство щебеночного основания Т=10 см, фракция 20-40 мм, 5-20 мм | м2 | 245 | под асфальт | 161-дорожки, 63-зоны отдыха, 21-хозплощадка
7 | Розлив вяжущих средств (мин. 1л/м2) | м2 | 245 | битум БНД
8 | Укладка асфальтового покрытия , Т=5 см | м2 | 245 | асфальтобетонная смесь, Тип "Г"
9 | Завоз и отсыпка песком в ручную Т= 15 см | м2 | 184 | в песке | 125+59
10 | Завоз и отсыпка черноземом в ручную Т= 5 см | м3 | 1445 | газон
6. Установка ограждений
№ п/п | наименование | ед.изм. | объем | примечание
1 | Эскиз 2(высота 0.8 м) | м/п | 80 | прайс
1 | Копание ям вручную без креплений для стоек и столбов: без откосов глубиной до 0,7 м, группа грунтов 2 | м3 | 0,624 | 39 ям | 0,4*0,2*0,2*39
2 | Установка ограждений и металлических столбов высотой до 4 м: на подготовленный бетонный фундамент | столбов | 39
3 | Бетонирование столбов | 1 м3 | 0.546 |  | (0,35*0,2*0,2*39)
4 | Бетон тяжелый, класс В15 (М200) | м3 | 0.557 |  | 0,546*1,02
5 | Засыпка вручную траншей, пазух котлованов и ям, группа грунтов: 1-присыпка бетона сверху землей Т=5см | м3 грунта | 623.454 |  | 0,624-0,546
7. Установка МАФ, игрового и спортивного оборудования
1 | Копание ям вручную без креплений для стоек и столбов: без откосов глубиной до 0,7 м, группа грунтов 2 | м3 грунта | 1.24 |  | 0,25*0,25*0,5*17+0,3*0,3*0,5*8+0,3*0,7*0,5*1+0,7*0,7*0,5*1
2 | Установка столбов высотой до 4 м: на подготовленный бетонный фундамент | шт | 27
3 | Бетонирование столбов | м3 | 1.12 |  | 0,25*0,25*0,45*17+0,3*0,3*0,45*8+0,3*0,7*0,45*1+0,7*0,7*0,45*1
4 | Бетон тяжелый, класс В15 (М200) | м3 | 1.142 |  | 1,12*1,02
5 | Засыпка вручную траншей, пазух котлованов и ям, группа грунтов: 1-присыпка бетона сверху землей Т=5см | м3 грунта | 0.12 |  | 1,24-1,12
8. Стоимость МАФ и игрового и спортивного оборудования детских площадок
1 | ДИК 3.26-К16 Игровой комплекс Автобан Авти Н=700,1500 | шт | 1 | Прайс
2 | МФ 3.01 Песочница 1500 мм | шт | 1 | Прайс
3 | МФ 3.05 Козырек Ромашка | шт | 1 | Прайс
4 | ДИО 1.102 Деревянные качели двойные Футбол, ДОИ 1.204д Подвес резиновый на длинной цепи (люлька), ДИО 1.203д Подвес Атрикс на длинной цепи | шт | 1 | Прайс
5 | МФ 1.04 Лавочка Эконом | шт | 1 | Прайс
6 | МФ 6.05 Урна | шт | 1 | Прайс
7 | МФ 1.14 Лавочка бетонная со спинкой | шт | 5 | Прайс
8 | МФ 6.08 Урна бетонная | шт | 5 | Прайс
9 | МФ 6.09 Вазон шестигранный | шт | 2 | Прайс
10 | МФ 6.01 Стойка для сушки ковров | шт | 1 | Прайс
11 | МФ 6.16 Стойка для сушки белья 2 шт. | компл. | 1 | Прайс
12 | МФ 6.20 Информационная стойка | шт | 2 | Прайс
9. Установка светильников на солнечных батареях на детской площадке.
№ п/п | наименование | ед.изм. | объем | примечание
1 | Установка металлических столбов высотой до 4 м: с погружением в бетонное основание | шт | 3
2 | Бетон тяжелый, класс В15 (М200) | м3 | 0.1902
3 | Опоры стальные | т | 0.3 |  | 3*0,1
4 | Светильник, отдельно устанавливаемый: на кронштейне, установленном на опоре | шт | 3
5 | Автономный светильник 20Вт на солнечной батарее | шт | 3
Составил ____________________