## Лист1
Дефектная ведомость работ
Объект: Многоквартирный дом по ул. Гагарина № 52 |  | г.Каменск-Уральский
Вид Работ: Благоустройство придомовой территории |  | 2021 год
1. Устройство асфальтового покрытия проезжей части ( S=1030 м2)
№ п/п | наименование | ед.изм. | объем | примечание
1 | Разборка бортовых камней | шт | 410 | погрузка, перевозка на расстояние 7 км |  | транспортная схема
2 | Разбор асфальтового покрытия спецтехникой, Т=6 см (дорога) | м2 | 1030 | погрузка, перевозка на расстояние 7 км
3 | Разработка щебеночного основания (старого), грунта Т=25 см (дорога) | м2 | 1030 | погрузка, перевозка на расстояние 7 км
4 | Установка дорожных бордюров БР 100.30.15 | м | 368 | установка на щебеночное основание Т=5см, с подбетонкой
5 | Устройство щебеночного основание под бордюры Т=5 см, фракция 5-20 мм | м3 | 2.76 |  | 368*0,15*0,05
6 | Щебень М 800 фракция 20-40 мм | м3 | 3.478 | уплотнение коэф. 1,26
7 | Окраская бордюров | м | 368
8 | Демонтаж-монтаж колодцев (поднятие/опуск до 18 см) | шт | 4 | приведение в одну плоскость
9 | Доборное кольцо КЦО 1 | шт | 4 | замена кирпича
10 | Устройство щебеночного основания Т=20 см, фракция 40-70, 20-40 мм, 5-20 мм | м2 | 1030 | под асфальтирование
11 | Розлив вяжущих средств (мин. 2,0 л/м2) | м2 | 1030 | битум БНД, гудронатором
12 | Укладка асфальтового покрытия , Т=6 см | м2 | 1030 | асфальтобетонная смесь, Тип "Б"
2. Устройство парковочных карманов ( S=275 м2)
№ п/п | наименование | ед.изм. | объем | примечание
1 | Валка и раскрыжовка деревьев ф 300 | шт | 2 | погрузка, перевозка на расстояние 7 км, утилизация | 1,59м3*2*0,625
5 | Корчевка пней деревьев до ф300 | шт | 2+2 | погрузка, перевозка на расстояние 7 км, утилизация | 4*0,05т | есть старые пни
11 | Разработка грунта под парковочный карман, Т=30 см | м2 | 275 | погрузка, перевозка на расстояние 7 км
12 | Установка дорожных бордюров БР 100.30.15 | м/п | 60 | установка на щебеночное основание Т=5см, с подбетонкой
13 | Устройство щебеночного основание под бордюры Т=5 см, фракция 5-20 мм | м3 | 0.45 |  | 60*0,15*0,05
14 | Щебень М 800 фракция 20-40 мм | м3 | 0.567 | уплотнение коэф. 1,26
6 | Окраская бордюров | м | 60
15 | Устройство щебеночного основания Т=25 см, фракция 40-70, 20-40 мм, 5-20 мм | м2 | 275 | под асфальтирование
16 | Розлив вяжущих средств (мин. 2,0 л/м2) | м2 | 275 | битум БНД, гудронатором
17 | Укладка асфальтового покрытия , Т=6 см | м2 | 275 | асфальтобетонная смесь, Тип "Б"
18 | Нанесение разметки машино-мест | м | 99 |  | 22*4,5
3. Тротуары у дома (S=300 м2)
№ п/п | наименование | ед.изм. | объем | примечание
1 | Разбор асфальтового покрытия молотками отбойными, Т=4 см | м2 | 300 | погрузка, перевозка на расстояние 7 км
2 | Разработка щебеночного основания (старого), грунта Т=10 см | м2 | 300 | погрузка, перевозка на расстояние 7 км
3 | Установка тротуарных бордюров БР 100.20.8 | м/п | 34 | установка на щебеночное основание Т=5см, с подбетонкой
4 | Устройство щебеночного основание под бордюры Т=5 см, фракция 5-20 мм | м2 | 0.136 |  | 34*0,08*0,05
5 | Щебень М 800 фракция 20-40 мм | м3 | 0.1764 | уплотнение коэф. 1,26
6 | Устройство щебеночного основания Т=10 см, фракция 20-40 мм, 5-20 мм | м2 | 300 | под асфальтирование уплотнение коэф. 1,26
7 | Розлив вяжущих средств (мин. 1л/м2) | м2 | 300 | битум БНД
8 | Укладка асфальтового покрытия , Т=5 см | м2 | 300 | асфальтобетонная смесь, Тип "Г"
4Благоустройство дворовой территории: 216 м2-дорожки,170+35+27++25 м2 - детскии площадка, 30+43+43 м2 - спортивные площадки, 17 м2 - зона отдыха, 2400 м2 -газоны. Всего 3006 м2
№ п/п | наименование | ед.изм. | объем | примечание
1 | Демонтаж старых малых архитектурных форм (игровое оборудование, столбы, лавки, вешала, и т.д.) | кг | 2500 | погрузка, перевозка на расстояние 7 км, утилизация
2 | Планировка территории, с разработкой грунта до 25 см и перемещинием до 80 м. | м2 | 3006 | выравнивание территории
3 | Разработка грунта под дорожки и игровые зоны Т=20см | м2 | 606 | погрузка, перевозка на расстояние 7 км | 170+35+27+25+30+43+43+17+216
4 | Установка тротуарных бордюров БР 100.20.8 | м2 | 448 | установка на щебеночное основание Т=5см, с подбетонкой
5 | Устройство щебеночного основание под бордюры Т=5 см, фракция 5-20 мм | м3 | 1.792 |  | 448*0,08*0,05
6 | Щебень М 800 фракция 20-40 мм | м3 | 2.268 | уплотнение коэф. 1,26
7 | Устройство щебеночного основания Т=5 см, фракция 20-40 мм | м2 | 233 | уплотнение коэф. 1,26 | 216+17 | дорожки, зона отдыха тротуарная плитка
8 | Устройство прослойки из нетканого синтетического материала (НСМ) в земляном полотне: сплошной | м2 | 233 | геотекстиль илотностью 200гр/м |  | дорожки, зона отдыха тротуарная плитка
9 | Устройство песчанного основания Т=5 см | м2 | 233 | уплотнение коэф. 1,1 |  | дорожки, зона отдыха тротуарная плитка
10 | Укладка плитки тротуарной | м2 | 233 | "кирпичик" красный Т- 60мм |  | дорожки, зона отдыха тротуарная плитка
11 | Устройство подстилающих и выравнивающих слоев оснований: из щебня Т= 10 см | м2 | 116 | уплотнение коэф. 1,26 | 43+43+30 | спортивные площадки резиновая крошка
12 | Розлив вяжущих средств (мин. 1л/м2) | м2 | 116 | битум БНД |  | спортивные площадки резиновая крошка
13 | Устройство асфальтового покрытия Т-4 см | м2 | 116 | асфальтобетонная смесь, Тип "Г" |  | спортивные площадки резиновая крошка
14 | Устройство покрытий бесшовных толщиной 5 мм | м2 | 116 | резиновая крошка |  | спортивные площадки резиновая крошка
15 | Завоз и отсыпка песком Т=20 см | м2 | 222 | уплотнение коэф. 1,1 | 170+27+25 | детская площадка, песок
16 | Устройство прослойки из нетканого синтетического материала (НСМ) в земляном полотне: сплошной | м2 | 35 | геотекстиль илотностью 200гр/м | 35 | декоративное покрытие(щебень)
17 | Устройство подстилающих и выравнивающих слоев оснований: из щебня Т=7 см | м2 | 35 | уплотнение коэф. 1,26 |  | декоративное покрытие(щебень)
18 | Устройство подстилающих и выравнивающих слоев оснований: декор.покрытие (щебень) Т=3 см | м2 | 35 | декоративное покрытие(щебень) |  | декоративное покрытие(щебень)
19 | Завоз и отсыпка черноземом вручную Т= 5 см | м2 | 2400 |  |  | газоны
5. Установка ограждений
№ п/п | наименование | ед.изм. | объем | примечание
1 | Эскиз (высота 0.8 м) | м/п | 157 |  |  | прайс
2 | Копание ям вручную без креплений для стоек и столбов: без откосов глубиной до 0,7 м, группа грунтов 2 | м3 | 1.104 |  | 0,4*0,2*0,2*69
3 | Установка ограждений и металлических столбов высотой до 4 м: на подготовленный бетонный фундамент | столбов | 69
4 | Бетонирование столбов | 1 м3 | 0,966 |  | 0,35*0,2*0,2*69
5 | Бетон тяжелый, класс В15 (М200) | м3 | 0.985 |  | 0,966*1,02
6 | Засыпка вручную траншей, пазух котлованов и ям, группа грунтов: 1-присыпка бетона сверху землей Т=5см | м3 грунта | 0.13
6. Установка МАФ, детского игрового и спортивного оборудования
1 | Копание ям вручную без креплений для стоек и столбов: без откосов глубиной до 0,7 м, группа грунтов 2 | м3 грунта | 6.025 |  | (0,4*0,4*0,5*46)+(0,7*0,7*0,6*5)+(0,5*0,5*0,5*7)
2 | Установка столбов высотой до 4 м: на подготовленный бетонный фундамент | шт | 72
3 | Бетонирование столбов | м3 | 5.447 |  | (0,4*0,4*0,45*46)+(0,7*0,7*0,55*5)+(0,5*0,5*0,45*7)
4 | Бетон тяжелый, класс В15 (М200) | м3 | 5.56 |  | 5,45*1,02
5 | Засыпка вручную траншей, пазух котлованов и ям, группа грунтов: 1-присыпка бетона сверху землей Т=5см | м3 грунта | 0.58
7. Стоимость МАФ, детского и спортивного оборудования
1 | ДИК 3.214 Детский игровой комплекс Шахматы | шт | 1 |  |  | прайс
2 | ДИО 1.082 Качели Спрут | шт | 1 |  |  | прайс
3 | ДИО 1.203к Подвес на короткой цепи | шт | 1 |  |  | прайс
4 | ДИО 2.08-16 Карусель со сплошным сидением | шт | 1 |  |  | прайс
5 | МФ 3.01 Песочница L=1500 мм | шт | 2 |  |  | прайс
6 | МФ 3.05 Козырек Ромашка | шт | 2 |  |  | прайс
7 | МФ 5.093 Домик Беседка | шт | 1 |  |  | прайс
8 | СО 7.04 Рукоход змейка, шведская стенка, четыре турника классического хвата и один турник Молоток | шт | 1 |  |  | прайс
9 | СО 6.36 Спортивный тренажер | шт | 1 |  |  | прайс
10 | СО 6.37 Спортивный тренажер | шт | 1 |  |  | прайс
11 | СО 6.38 Спортивный тренажер | шт | 1 |  |  | прайс
12 | СО 6.13 Спортивный тренажер | шт | 1 |  |  | прайс
13 | МФ 1.14 Лавочка бетонная со спинкой | шт | 5 |  |  | прайс
14 | МФ 6.05 Урна | шт | 5 |  |  | прайс
15 | МФ 6.09 Вазон шестигранный | ш | 6 |  |  | прайс
16 | МФ 6.20 Информационная стойка | шт | 2 |  |  | прайс
8. Наружное освещение (над подъездами 5шт.)
№ п/п | наименование | ед.изм. | объем | примечание
1 | Затягивание провода в проложенные трубы и металлические рукава первого одножильного или многожильного в общей оплетке, суммарное сечение до 6 мм2 (в гофре) | м | 90 |  |  | работа ТЕР
2 | Кабель силовой с медными жилами с поливинилхлоридной изоляцией и оболочкой, не распространяющий горение марки ВВГнг, напряжением 0,66 кВ, с числом жил - 3 и сечением 1,5 мм2 | м | 92 |  | 90*1,02 | материал ТССЦ
3 | Трубы гибкие гофрированные тяжелые из самозатухающего ПВХ (IP55) серии FH, с зондом, диаметром 20 мм | м | 91.08 |  | 90*1,012 | материал ТССЦ
4 | Прокладка труб гофрированных ПВХ для защиты проводов и кабелей | м | 90 |  |  | работа ТЕР
5 | Кронштейн | шт. | 5 |  |  | материал ТССЦ
6 | Кронштейны специальные на опорах для светильников сварные металлические, количество рожков: 1 | шт. | 5 |  |  | работа ТЕР
7 | Светильник, устанавливаемый вне зданий с лампами: люминесцентными | шт. | 5 |  |  | работа ТЕР
8 | Прожектор с отражателем алюминиевым и защитным силикатным стеклом, тип РО 04-125-001 (светильник светодиодный "Победа" ) | шт. | 5 |  |  | материал ТССЦ
9 | Реле промежуточные герконовые РПГ5-2120 У3 | шт. | 5 |  |  | работа ТЕР
10 | Фотореле ФР2 У3 | шт. | 5 |  |  | материал ТССЦ
11 | Сверление отверстий: в кирпичных стенах электроперфоратором диаметром до 20 мм, толщина 1,5 кирпича | шт. | 5 |  |  | работа ТЕР
Дополнительные работы и затраты
1 | Утилизация строительного мусора по тарифам АО "Горвнешблагоустройство" | м3 | 49.8
Составил: Чернигина Е.А.