## Лист1
Дефектная ведомость работ
Объект: Многоквартирный дом по ул. Добролюбова № 12 |  | г.Каменск-Уральский
Вид Работ: Благоустройство придомовой территории |  | 2020 год
1. Устройство асфальтового покрытия проезжей части ( S=739 м2)
№ п/п | наименование | ед.изм. | объем | примечание
1 | Разбор асфальтового покрытия спецтехникой, Т=6 см (дорога) | м2 | 739 | погрузка, перевозка на расстояние 4 км |  | транспортная схема
2 | Разработка щебеночного основания (старого), грунта Т=20 см (дорога) | м2 | 739 | погрузка, перевозка на расстояние 4 км
3 | Установка дорожных бордюров БР 100.30.15 | м | 226 | установка на щебеночное основание Т=5см, с подбетонкой
4 | Устройство щебеночного основание под бордюры Т=5 см, фракция 5-20 мм | м3 | 1.7 |  | 226*0,15*0,05
5 | Щебень М 800 фракция 20-40 мм | м3 | 2.142 | уплотнение коэф. 1,26
6 | Окраская бордюров | м | 226
7 | Демонтаж-монтаж колодцев (поднятие/опуск до 18 см) | шт | 4 | приведение в одну плоскость
8 | Доборное кольцо КЦО 1 | шт | 4 | замена кирпича
9 | Устройство щебеночного основания Т=20 см, фракция 40-70, 20-40 мм, 5-20 мм | м2 | 739 | под асфальтирование
10 | Розлив вяжущих средств (мин. 2,0 л/м2) | м2 | 739 | битум БНД, гудронатором
11 | Укладка асфальтового покрытия , Т=6 см | м2 | 739 | асфальтобетонная смесь, Тип "Б"
2. Устройство парковочных карманов ( S=282 м2)
№ п/п | наименование | ед.изм. | объем | примечание
1 | Валка и раскрыжовка деревьев ф 300 | шт | 19 | погрузка, перевозка на расстояние 4 км, утилизация | 1,59м3*19*0,625
2 | Валка и раскрыжовка деревьев ф 400 | шт | 4 | погрузка, перевозка на расстояние 4 км, утилизация | 2,71м3*4*0,625
3 | Валка и раскрыжовка деревьев ф 500 | шт | 2 | погрузка, перевозка на расстояние 4 км, утилизация | 4,24м3*2*0,625
4 | Валка и раскрыжовка деревьев ф 600 | шт | 1 | погрузка, перевозка на расстояние 4 км, утилизация | 7,42м3*1*0,625
5 | Корчевка пней деревьев до ф300 | шт | 19 | погрузка, перевозка на расстояние 4 км, утилизация | 19*0,05т
6 | Корчевка пней деревьев до ф400 | шт | 4+10 | погрузка, перевозка на расстояние 4 км, утилизация | 14*0,05т | есть старые пни
7 | Корчевка пней деревьев до ф500 | шт | 2 | погрузка, перевозка на расстояние 4 км, утилизация | 2*0,05т
8 | Корчевка пней деревьев до ф700 | шт | 1+3 | погрузка, перевозка на расстояние 4 км, утилизация | 4*0,5т | есть старые пни
10 | Демонтаж опор ВЛ 0,38-10 кВ: без приставок одностоечных 1 шт 0,8т | шт | 2 | погрузка, перевозка на расстояние 4 км, утилизация | 2*0,8т
11 | Разработка грунта под парковочный карман, Т=30 см | м2 | 282 | погрузка, перевозка на расстояние 4 км
12 | Установка дорожных бордюров БР 100.30.15 | м/п | 56 | установка на щебеночное основание Т=5см, с подбетонкой
13 | Устройство щебеночного основание под бордюры Т=5 см, фракция 5-20 мм | м3 | 0.42 |  | 56*0,15*0,05
14 | Щебень М 800 фракция 20-40 мм | м3 | 0.529 | уплотнение коэф. 1,26
15 | Окраская бордюров | м | 56
16 | Демонтаж-монтаж колодцев (поднятие/опуск до 18 см) | шт | 1 | приведение в одну плоскость
17 | Доборное кольцо КЦО 1 | шт | 1 | замена кирпича
18 | Устройство щебеночного основания Т=20 см, фракция 40-70, 20-40 мм, 5-20 мм | м2 | 282 | под асфальтирование
19 | Розлив вяжущих средств (мин. 2,0 л/м2) | м2 | 282 | битум БНД, гудронатором
20 | Укладка асфальтового покрытия , Т=6 см | м2 | 282 | асфальтобетонная смесь, Тип "Б"
21 | Нанесение разметки машино-мест | м | 108 |  | 24*4,5
3. Тротуары у дома (S=298 м2)
№ п/п | наименование | ед.изм. | объем | примечание
1 | Разбор асфальтового покрытия молотками отбойными, Т=4 см | м2 | 298 | погрузка, перевозка на расстояние 4 км
2 | Разработка щебеночного основания (старого), грунта Т=10 см | м2 | 298 | погрузка, перевозка на расстояние 4 км
3 | Установка тротуарных бордюров БР 100.20.8 | м/п | 105 | установка на щебеночное основание Т=5см, с подбетонкой
4 | Устройство щебеночного основание под бордюры Т=5 см, фракция 5-20 мм | м2 | 0.42 | площадь бордюров | 105*0,08*0,05
5 | Щебень М 800 фракция 20-40 мм | м3 | 0.5292 | уплотнение коэф. 1,26
6 | Устройство щебеночного основания Т=10 см, фракция 20-40 мм, 5-20 мм | м2 | 298 | под асфальтирование уплотнение коэф. 1,26
7 | Розлив вяжущих средств (мин. 1л/м2) | м2 | 298 | битум БНД
8 | Укладка асфальтового покрытия , Т=5 см | м2 | 298 | асфальтобетонная смесь, Тип "Г"
4.Благоустройство дворовой территории: 84 м2-дорожки,113+84 м2 - детская площадка, 68 м2 - спортивные площадки, 365 м2 -газоны. Всего 714 м2
№ п/п | наименование | ед.изм. | объем | примечание
1 | Демонтаж старых малых архитектурных форм (игровое оборудование, столбы, лавки, вешала, и т.д.) | кг | 700 | погрузка, перевозка на расстояние 4 км, утилизация
2 | Планировка территории, с разработкой грунта до 20 см и перемещинием до 50м. | м2 | 714 | выравнивание территории
3 | Разработка грунта под дорожки и игровые зоны Т=20см | м2 | 349 | погрузка, перевозка на расстояние 4 км | 84+113+84+68
4 | Установка тротуарных бордюров БР 100.20.8 | м2 | 144 | установка на щебеночное основание Т=5см, с подбетонкой
5 | Устройство щебеночного основание под бордюры Т=5 см, фракция 5-20 мм | м3 | 0.576 |  | 144*0,08*0,05
6 | Щебень М 800 фракция 20-40 мм | м3 | 0.731 | уплотнение коэф. 1,26
| Устройство подстилающих и выравнивающих слоев оснований: из щебня Т= 10 см | м2 | 68 | уплотнение коэф. 1,26 |  | резиновая крошка
| Розлив вяжущих средств (мин. 1л/м2) | м2 | 68 | битум БНД
| Устройство асфальтового покрытия Т-5 см | м2 | 68 | асфальтобетонная смесь, Тип "Г"
| Устройство покрытий бесшовных толщиной 5 мм | м2 | 68 | резиновая крошка
10 | Устройство щебеночного основания Т=5 см, фракция 20-40 мм | м2 | 84 | уплотнение коэф. 1,26 |  | дорожки тротуарная плитка
11 | Устройство песчанного основания Т=5 см | м2 | 84 | уплотнение коэф. 1,1 |  | дорожки тротуарная плитка
12 | Укладка плитки тротуарной | м2 | 84 | "кирпичик" красный Т-60мм |  | дорожки тротуарная плитка
13 | Завоз и отсыпка песком Т=20 см | м2 | 197 | уплотнение коэф. 1,1 | 113+84 | детская площадка
14 | Завоз и отсыпка черноземом вручную Т= 5 см | м2 | 365 |  |  | газоны
5. Ограждение футбольной площадки
1 | Установка металлических столбов высотой более 4 м: с погружением в бетонное основание | шт | 10
2 | Устройство заграждений из готовых металлических решетчатых панелей: высотой более 2 м | шт | 18 |  | 9*2
Стоимость ограждений
3 | Панель ограждения «Булат 2D» выс1030 х дл 2500мм | шт | 9 |  |  | прайс
4 | Панель ограждения «Булат 2D» выс 2030 х дл 2500мм | шт | 9 |  |  | прайс
5 | Столб 80х80х2 ,L=4000 мм | шт | 10 |  |  | прайс
6 | Заглушка 80х80 | шт | 10 |  |  | прайс
7 | Крепеж | шт | 40 |  |  | прайс
5. Установка ограждений
№ п/п | наименование | ед.изм. | объем | примечание
1 | Эскиз (высота 0.8 м) | м/п | 74 |  |  | прайс
2 | Копание ям вручную без креплений для стоек и столбов: без откосов глубиной до 0,7 м, группа грунтов 2 | м3 | 0.74 |  | 0,5*0,2*0,2*37
3 | Установка ограждений и металлических столбов высотой до 4 м: на подготовленный бетонный фундамент | столбов | 37
4 | Бетонирование столбов | 1 м3 | 0,666 |  | 0,35*0,2*0,2*37
5 | Бетон тяжелый, класс В15 (М200) | м3 | 0.679 |  | 0,*1,02
6 | Засыпка вручную траншей, пазух котлованов и ям, группа грунтов: 1-присыпка бетона сверху землей Т=5см | м3 грунта | 0.07
6. Установка МАФ, детского игрового и спортивного оборудования
1 | Копание ям вручную без креплений для стоек и столбов: без откосов глубиной до 0,7 м, группа грунтов 2 | м3 грунта | 3.057 |  | (0,4*0,4*0,5*32)+(0,7*0,7*0,5*1)+(0,6*0,6*0,7*1)
2 | Установка столбов высотой до 4 м: на подготовленный бетонный фундамент | шт | 34
3 | Бетонирование столбов | м3 | 2.7585 |  | (0,4*0,4*0,45*32)+(0,7*0,7*0,45*1)+(0,6*0,6*065*1)
4 | Бетон тяжелый, класс В15 (М200) | м3 | 2.82 |  | 2,76*1,02
5 | Засыпка вручную траншей, пазух котлованов и ям, группа грунтов: 1-присыпка бетона сверху землей Т=5см | м3 грунта | 0.3
7. Стоимость МАФ, детского и спортивного оборудования
1 | МФ 3.032 Песочница Полянка | шт | 1 |  |  | прайс
2 | ДИО 2.08-16 Карусель со сплошным сидением | шт | 1 |  |  | прайс
3 | ДИО 5.02 Горка мини двойная | шт | 1 |  |  | прайс
4 | СО 5.08 Гандбольные ворота | шт | 1 |  |  | прайс
5 | 5-401 Сетка к гандбольным воротам | шт | 1 |  |  | прайс
6 | СО 5.04 Стойка баскетбольная | шт | 1 |  |  | прайс
7 | 5-400 Сетка для баскетбольного кольца | шт | 1 |  |  | прайс
8 | МФ 1.04 Лавочка Эконом | шт | 2 |  |  | прайс
9 | МФ 6.05 Урна | шт | 2 |  |  | прайс
10 | МФ 1.14 Лавочка бетонная со спинкой | шт | 2 |  |  | прайс
11 | МФ 6.20 Информационная стойка | шт | 2 |  |  | прайс
8. Наружное освещение (над подъездами 4 шт.)
№ п/п | наименование | ед.изм. | объем | примечание
1 | Затягивание провода в проложенные трубы и металлические рукава первого одножильного или многожильного в общей оплетке, суммарное сечение до 6 мм2 (в гофре) | 100 м | 0.72 | работа ТЕР
2 | Кабель силовой с медными жилами с поливинилхлоридной изоляцией и оболочкой, не распространяющий горение марки ВВГнг, напряжением 0,66 кВ, с числом жил - 3 и сечением 1,5 мм2 | 1000 м | 0.08 | материал ТССЦ
3 | Трубы гибкие гофрированные тяжелые из самозатухающего ПВХ (IP55) серии FH, с зондом, диаметром 20 мм | 10 м | 7.2 | материал ТССЦ
4 | Прокладка труб гофрированных ПВХ для защиты проводов и кабелей | 100 м | 0.72 | работа ТЕР
5 | Кронштейн | шт. | 4 | материал ТССЦ
6 | Кронштейны специальные на опорах для светильников сварные металлические, количество рожков: 1 | 1 шт. | 4 | работа ТЕР
7 | Светильник, устанавливаемый вне зданий с лампами: люминесцентными | 1 шт. | 4 | работа ТЕР
8 | Прожектор с отражателем алюминиевым и защитным силикатным стеклом, тип РО 04-125-001 (светильник светодиодный "Победа" ) | шт. | 4 | материал ТССЦ
9 | Реле промежуточные герконовые РПГ5-2120 У3 | шт. | 4 | работа ТЕР
10 | Фотореле ФР2 У3 | шт. | 4 | материал ТССЦ
11 | Сверление отверстий: в кирпичных стенах электроперфоратором диаметром до 20 мм, толщина 1,5 кирпича | 100 отверстий | 0.04 | работа ТЕР
Дополнительные работы и затраты
1 | Утилизация строительного мусора по тарифам АО "Горвнешблагоустройство" | м3 | 38.9
Составил: Чернигина Е.А.