## Лист1
Дефектная ведомость работ
Объект: Многоквартирный дом по ул. Добролюбова № 8 |  | г.Каменск-Уральский
Вид Работ: Благоустройство придомовой территории |  | 2021 год
1. Устройство асфальтового покрытия проезжей части ( S=695 м2)
№ п/п | наименование | ед.изм. | объем | примечание
1 | Разбор асфальтового покрытия спецтехникой, Т=6 см (дорога) | м2 | 695 | погрузка, перевозка на расстояние 4 км |  | транспортная схема
2 | Разработка щебеночного основания (старого), грунта Т=20 см (дорога) | м2 | 695 | погрузка, перевозка на расстояние 4 км
3 | Установка дорожных бордюров БР 100.30.15 | м | 196 | установка на щебеночное основание Т=5см, с подбетонкой
4 | Устройство щебеночного основание под бордюры Т=5 см, фракция 5-20 мм | м3 | 1.47 |  | 196*0,15*0,05
5 | Щебень М 800 фракция 20-40 мм | м3 | 1.852 | уплотнение коэф. 1,26
6 | Окраская бордюров | м | 196
7 | Демонтаж-монтаж колодцев (поднятие/опуск до 18 см) | шт | 5 | приведение в одну плоскость
8 | Доборное кольцо КЦО 1 | шт | 5 | замена кирпича
9 | Устройство щебеночного основания Т=20 см, фракция 40-70, 20-40 мм, 5-20 мм | м2 | 695 | под асфальтирование
10 | Розлив вяжущих средств (мин. 2,0 л/м2) | м2 | 695 | битум БНД, гудронатором
11 | Укладка асфальтового покрытия , Т=6 см | м2 | 695 | асфальтобетонная смесь, Тип "Б"
2. Устройство парковочных карманов ( S=226 м2)
№ п/п | наименование | ед.изм. | объем | примечание
1 | Валка и раскрыжовка деревьев ф 300 | шт | 8 | погрузка, перевозка на расстояние 4 км, утилизация | 1,59м3*8*0,625
2 | Валка и раскрыжовка деревьев ф 400 | шт | 2 | погрузка, перевозка на расстояние 4 км, утилизация | 2,71м3*2*0,625
3 | Валка и раскрыжовка деревьев ф 500 | шт | 3 | погрузка, перевозка на расстояние 4 км, утилизация | 4,24м3*3*0,625
4 | Валка и раскрыжовка деревьев ф 600 | шт | 1 | погрузка, перевозка на расстояние 4 км, утилизация | 7,42м3*1*0,625
5 | Корчевка пней деревьев до ф300 | шт | 8+7 | погрузка, перевозка на расстояние 4 км, утилизация | 15*0,05т | есть старые пни
6 | Корчевка пней деревьев до ф400 | шт | 2+1 | погрузка, перевозка на расстояние 4 км, утилизация | 3*0,05т | есть старые пни
7 | Корчевка пней деревьев до ф500 | шт | 3+1 | погрузка, перевозка на расстояние 4 км, утилизация | 4*0,05т | есть старые пни
8 | Корчевка пней деревьев до ф600 | шт | 1 | погрузка, перевозка на расстояние 4 км, утилизация | 1*0,05т
9 | Демонтаж опор ВЛ 0,38-10 кВ: без приставок одностоечных 1 шт 0,8т | шт | 3 | погрузка, перевозка на расстояние 4 км, утилизация | 3*0,8т
10 | Разработка грунта под парковочный карман, Т=30 см | м2 | 226 | погрузка, перевозка на расстояние 4 км
11 | Установка дорожных бордюров БР 100.30.15 | м/п | 56 | установка на щебеночное основание Т=5см, с подбетонкой
12 | Устройство щебеночного основание под бордюры Т=5 см, фракция 5-20 мм | м3 | 0.42 |  | 56*0,15*0,05
13 | Щебень М 800 фракция 20-40 мм | м3 | 0.5292 | уплотнение коэф. 1,26
14 | Окраская бордюров | м | 56
15 | Устройство щебеночного основания Т=20 см, фракция 40-70, 20-40 мм, 5-20 мм | м2 | 226 | под асфальтирование
16 | Розлив вяжущих средств (мин. 2,0 л/м2) | м2 | 226 | битум БНД, гудронатором
17 | Укладка асфальтового покрытия , Т=6 см | м2 | 226 | асфальтобетонная смесь, Тип "Б"
18 | Нанесение разметки машино-мест | м | 72 |  | 16*4,5
3. Тротуары у дома (S=270 м2)
№ п/п | наименование | ед.изм. | объем | примечание
1 | Разбор асфальтового покрытия молотками отбойными, Т=4 см | м2 | 270 | погрузка, перевозка на расстояние 4 км
2 | Разработка щебеночного основания (старого), грунта Т=10 см | м2 | 270 | погрузка, перевозка на расстояние 4 км
3 | Установка тротуарных бордюров БР 100.20.8 | м/п | 69 | установка на щебеночное основание Т=5см, с подбетонкой
4 | Устройство щебеночного основание под бордюры Т=5 см, фракция 5-20 мм | м2 | 0.276 | площадь бордюров | 69*0,08*0,05
5 | Щебень М 800 фракция 20-40 мм | м3 | 0.3528 | уплотнение коэф. 1,26
6 | Устройство щебеночного основания Т=10 см, фракция 20-40 мм, 5-20 мм | м2 | 270 | под асфальтирование уплотнение коэф. 1,26
7 | Розлив вяжущих средств (мин. 1л/м2) | м2 | 270 | битум БНД
8 | Укладка асфальтового покрытия , Т=4 см | м2 | 270 | асфальтобетонная смесь, Тип "Г"
4. Благоустройство дворовой территории 126 м2-дорожки, 97 м2 - детская площадка, 19 м2 - хозплощадка, 609 м2 -газоны. Всего 851 м2
№ п/п | наименование | ед.изм. | объем | примечание
1 | Демонтаж старых малых архитектурных форм (игровое оборудование, столбы, лавки, вешала, и т.д.) | кг | 930 | погрузка, перевозка на расстояние 4 км, утилизация
2 | Планировка территории, с разработкой грунта до 20 см и перемещинием до 50м. | м2 | 851 | выравнивание территории
3 | Разработка грунта под дорожки и игровые зоны Т=20см | м2 | 242 | погрузка, перевозка на расстояние 4 км | 126+97+19
4 | Установка тротуарных бордюров БР 100.20.8 | м2 | 174 | установка на щебеночное основание Т=5см, с подбетонкой
5 | Устройство щебеночного основание под бордюры Т=5 см, фракция 5-20 мм | м3 | 0.696 |  | 174*0,08*0,05
6 | Щебень М 800 фракция 20-40 мм | м3 | 0.882 | уплотнение коэф. 1,26
7 | Устройство подстилающих и выравнивающих слоев оснований: из щебня Т= 10 см | м2 | 19 | уплотнение коэф. 1,26 |  | хозплощадка
8 | Розлив вяжущих средств (мин. 1л/м2) | м2 | 19 | битум БНД |  | хозплощадка
9 | Устройство асфальтового покрытия Т-5 см | м2 | 19 | асфальтобетонная смесь, Тип "Г" |  | хозплощадка
10 | Устройство щебеночного основания Т=5 см, фракция 20-40 мм | м2 | 126 | уплотнение коэф. 1,26 |  | дорожки тротуарная плитка
11 | Устройство песчанного основания Т=5 см | м2 | 126 | уплотнение коэф. 1,1 |  | дорожки тротуарная плитка
12 | Укладка плитки тротуарной | м2 | 126 | "кирпичик" серый Т-60мм |  | дорожки тротуарная плитка
13 | Завоз и отсыпка песком Т=15 см | м2 | 97 | уплотнение коэф. 1,1 |  | детская площадка
14 | Завоз и отсыпка черноземом механизированным способом Т= 5 см | м2 | 609 |  |  | газоны
5. Установка ограждений
№ п/п | наименование | ед.изм. | объем | примечание
1 | Эскиз (высота 0.8 м) | м/п | 24
2 | Копание ям вручную без креплений для стоек и столбов: без откосов глубиной до 0,7 м, группа грунтов 2 | м3 | 0.22 |  | 0,5*0,2*0,2*11
3 | Установка ограждений и металлических столбов высотой до 4 м: на подготовленный бетонный фундамент | столбов | 11
4 | Бетонирование столбов | 1 м3 | 0,198 |  | 0,45*0,2*0,2*11
5 | Бетон тяжелый, класс В15 (М200) | м3 | 0.202 |  | 0,198*1,02
6 | Засыпка вручную траншей, пазух котлованов и ям, группа грунтов: 1-присыпка бетона сверху землей Т=5см | м3 грунта | 0.02
6. Установка МАФ, детского игрового и спортивного оборудования
1 | Копание ям вручную без креплений для стоек и столбов: без откосов глубиной до 0,7 м, группа грунтов 2 | м3 грунта | 1.83 |  | (0,4*0,4*0,6*16)+(0,7*0,7*0,6*1)
2 | Установка столбов высотой до 4 м: на подготовленный бетонный фундамент | шт | 17
3 | Бетонирование столбов | м3 | 1.4215 |  | (0,4*0,4*0,45*16)+(0,7*0,7*0,55*1)
4 | Бетон тяжелый, класс В15 (М200) | м3 | 1.43 |  | 1,4*1,02
5 | Засыпка вручную траншей, пазух котлованов и ям, группа грунтов: 1-присыпка бетона сверху землей Т=5см | м3 грунта | 0.41
7. Стоимость МАФ, детского и спортивного оборудования
1 | МФ 3.032 Песочница Полянка | шт | 1 |  |  | прайс
2 | СО 1.04-15 Спортивный комплекс Рукоход с кольцами | шт | 1 |  |  | прайс
3 | МФ 6.05 Урна | шт | 2 |  |  | прайс
4 | МФ 1.14 Лавочка бетонная со спинкой | шт | 2 |  |  | прайс
5 | МФ 6.20 Информационная стойка | шт | 1 |  |  | прайс
6 | МФ 6.01 Стойка для сушки ковров | шт | 1 |  |  | прайс
8. Наружное освещение (над подъездами 4 шт.)
№ п/п | наименование | ед.изм. | объем | примечание
1 | Затягивание провода в проложенные трубы и металлические рукава первого одножильного или многожильного в общей оплетке, суммарное сечение до 6 мм2 (в гофре) | м3 | 72 |  |  | работа ТЕР
2 | Кабель силовой с медными жилами с поливинилхлоридной изоляцией и оболочкой, не распространяющий горение марки ВВГнг, напряжением 0,66 кВ, с числом жил - 3 и сечением 1,5 мм2 | м3 | 73 |  | 72*1,02 | материал ТССЦ
3 | Трубы гибкие гофрированные тяжелые из самозатухающего ПВХ (IP55) серии FH, с зондом, диаметром 20 мм | м3 | 72.9 |  | 72*1,012 | материал ТССЦ
4 | Прокладка труб гофрированных ПВХ для защиты проводов и кабелей | м3 | 72 |  |  | работа ТЕР
5 | Кронштейн | шт. | 4 |  |  | материал ТССЦ
6 | Кронштейны специальные на опорах для светильников сварные металлические, количество рожков: 1 | шт. | 4 |  |  | работа ТЕР
7 | Светильник, устанавливаемый вне зданий с лампами: люминесцентными | шт. | 4 |  |  | работа ТЕР
8 | Прожектор с отражателем алюминиевым и защитным силикатным стеклом, тип РО 04-125-001 (светильник светодиодный "Победа" ) | шт. | 4 |  |  | материал ТССЦ
9 | Реле промежуточные герконовые РПГ5-2120 У3 | шт. | 4 |  |  | работа ТЕР
10 | Фотореле ФР2 У3 | шт. | 4 |  |  | материал ТССЦ
11 | Сверление отверстий: в кирпичных стенах электроперфоратором диаметром до 20 мм, толщина 1,5 кирпича | шт. | 4 |  |  | работа ТЕР
Дополнительные работы и затраты
1 | Утилизация строительного мусора по тарифам АО "Горвнешблагоустройство" | м3 | 28.4
Составил: Чернигина Е.А.