## Лист1
Дефектная ведомость работ
Объект: Многоквартирный дом по ул. Калинина дом № 35 |  | г.Каменск-Уральский
Вид Работ: Благоустройство придомовой территории |  | 2021 год
1. Устройство асфальтового покрытия проезжей части ( S=344,6 м2)
№ п/п | наименование | ед.изм. | объем | примечание
1 | Разборка бортовых камней: на щебеночном основании | шт | 99 | погрузка, перевозка на расстояние 6 км, утилизация |  | транспортная схема
2 | Разбор асфальтового покрытия спецтехникой, Т=6 см (дорога) | м2 | 344.6 | погрузка, перевозка на расстояние 6 км
3 | Разработка щебеночного основания (старого), грунта Т=20 см (дорога) | м2 | 344.6 | погрузка, перевозка на расстояние 6 км
4 | Установка дорожных бордюров БР 100.30.15 | м | 73 | установка на щебеночное основание Т=5см, с подбетонкой
5 | Устройство щебеночного основание под бордюры Т=5 см, фракция 5-20 мм | м3 | 0.55 |  | 73*0,15*0,05
6 | Щебень М 800 фракция 20-40 мм | м3 | 0.693 | уплотнение коэф. 1,26
7 | Окраская бордюров | м | 73
8 | Демонтаж-монтаж колодцев (поднятие/опуск до 18 см) | шт | 4 | приведение в одну плоскость
9 | Доборное кольцо КЦО 1 | шт | 4 | замена кирпича
10 | Устройство щебеночного основания Т=20 см, фракция 40-70, 20-40 мм, 5-20 мм | м2 | 344.6 | под асфальтирование
11 | Розлив вяжущих средств (мин. 2,0 л/м2) | м2 | 344.6 | битум БНД, гудронатором
12 | Укладка асфальтового покрытия , Т=6 см | м2 | 344.6 | асфальтобетонная смесь, Тип "Б"
2. Устройство парковочных карманов ( S=308 м2)
№ п/п | наименование | ед.изм. | объем | примечание
1 | Валка и раскрыжовка деревьев ф 600 | шт | 2 | погрузка, перевозка на расстояние 6 км, утилизация | 4,24м3*2*0,625
2 | Корчевка пней деревьев до ф300 | шт | 5 | погрузка, перевозка на расстояние 6 км, утилизация | 5*0,05 | есть старые пни
3 | Корчевка пней деревьев до ф600 | шт | 2 | погрузка, перевозка на расстояние 6 км, утилизация | 2*0,1
6 | Разработка грунта под парковочный карман, Т=30 см | м2 | 308 | погрузка, перевозка на расстояние 6 км
7 | Установка дорожных бордюров БР 100.30.15 | м/п | 40 | установка на щебеночное основание Т=5см, с подбетонкой
8 | Устройство щебеночного основание под бордюры Т=5 см, фракция 5-20 мм | м3 | 0.3 |  | 40*0,15*0,05
9 | Щебень М 800 фракция 20-40 мм | м3 | 0.378 | уплотнение коэф. 1,26
10 | Окраская бордюров | м | 40
11 | Устройство щебеночного основания Т=20 см, фракция 40-70, 20-40 мм, 5-20 мм | м2 | 308 | под асфальтирование
12 | Розлив вяжущих средств (мин. 2,0 л/м2) | м2 | 308 | битум БНД, гудронатором
13 | Укладка асфальтового покрытия , Т=6 см | м2 | 308 | асфальтобетонная смесь, Тип "Б"
14 | Нанесение разметки машино-мест | м | 99 |  | 22*4,5
3. Тротуары у дома (S=268 м2)
№ п/п | наименование | ед.изм. | объем | примечание
1 | Разбор асфальтового покрытия молотками отбойными, Т=4 см | м2 | 268 | погрузка, перевозка на расстояние 6 км
2 | Разработка щебеночного основания (старого), грунта Т=10 см | м2 | 268 | погрузка, перевозка на расстояние 6 км
3 | Установка тротуарных бордюров БР 100.20.8 | м/п | 38 | установка на щебеночное основание Т=5см, с подбетонкой
4 | Устройство щебеночного основание под бордюры Т=5 см, фракция 5-20 мм | м2 | 0.152 |  | 38*0,08*0,05
5 | Щебень М 800 фракция 20-40 мм | м3 | 0.189 | уплотнение коэф. 1,26
6 | Демонтаж-монтаж колодцев (поднятие/опуск до 18 см) | шт | 1 | приведение в одну плоскость
7 | Доборное кольцо КЦО 1 | шт | 1 | замена кирпича
8 | Устройство щебеночного основания Т=10 см, фракция 20-40 мм, 5-20 мм | м2 | 268 | с уплотнением коэф. 1,26
9 | Розлив вяжущих средств (мин. 1л/м2) | м2 | 268 | битум БНД
10 | Укладка асфальтового покрытия , Т=5 см | м2 | 268 | асфальтобетонная смесь, Тип "Г"
4. Благоустройство дворовой территории: 21 м2-дорожки, 404 м2 -газоны. Всего 425 м2
№ п/п | наименование | ед.изм. | объем | примечание
1 | Демонтаж старых малых архитектурных форм (игровое оборудование, столбы, лавки, вешала, и т.д.) | кг | 250 | погрузка, перевозка на расстояние 6 км, утилизация
2 | Планировка территории, с разработкой грунта до 20 см и перемещинием до 50м. | м2 | 425 | выравнивание территории
3 | Разработка грунта под дорожки и игровые зоны Т=20см | м2 | 21 | погрузка, перевозка на расстояние 6 км | 21
4 | Установка тротуарных бордюров БР 100.20.8 | м2 | 37 | установка на щебеночное основание Т=5см, с подбетонкой
5 | Устройство щебеночного основание под бордюры Т=5 см, фракция 5-20 мм | м3 | 0.148 |  | 37*0,08*0,05
6 | Щебень М 800 фракция 20-40 мм | м3 | 0.187 | уплотнение коэф. 1,26
7 | Устройство подстилающих и выравнивающих слоев оснований: из щебня Т= 10 см | м2 | 21 | с уплотнением коэф. 1,26 | 21 | асфальт, дорожки
8 | Розлив вяжущих средств (мин. 1л/м2) | м2 | 21 | битум БНД |  | асфальт, дорожки
9 | Устройство асфальтового покрытия Т-5 см | м2 | 21 | асфальтобетонная смесь, Тип "Г" |  | асфальт, дорожки
10 | Завоз и отсыпка черноземом вручную Т= 10 см | м2 | 404 |  |  | газоны
5. Установка ограждений
№ п/п | наименование | ед.изм. | объем | примечание
1 | Эскиз (высота 0.8 м) | м/п | 4 |  |  | прайс
2 | Копание ям вручную без креплений для стоек и столбов: без откосов глубиной до 0,7 м, группа грунтов 2 | м3 | 0.08 |  | 0,5*0,2*0,2*4
3 | Установка ограждений и металлических столбов высотой до 4 м: на подготовленный бетонный фундамент | столбов | 4
4 | Бетонирование столбов | 1 м3 | 0,072 |  | 0,45*0,2*0,2*4
5 | Бетон тяжелый, класс В15 (М200) | м3 | 0.073 |  | 0,072*1,02
8. Стоимость МАФ, детского и спортивного оборудования
1 | МФ 1.14 Лавочка бетонная со спинкой | шт | 1 |  |  | прайс
2 | МФ 6.08 Урна бетонная | шт | 1 |  |  | прайс
прайс
8. Наружное освещение (над подъездами 4 шт.)
№ п/п | наименование | ед.изм. | объем | примечание
1 | Демонтаж светильников | шт | 4 |  |  | работа ТЕР
2 | Затягивание провода в проложенные трубы и металлические рукава первого одножильного или многожильного в общей оплетке, суммарное сечение до 6 мм2 (в гофре) | м | 72 |  |  | работа ТЕР
3 | Кабель силовой с медными жилами с поливинилхлоридной изоляцией и оболочкой, не распространяющий горение марки ВВГнг, напряжением 0,66 кВ, с числом жил - 3 и сечением 1,5 мм2 | м | 73 |  |  | материал ТССЦ
4 | Прокладка труб гофрированных ПВХ для защиты проводов и кабелей | м | 72 |  |  | работа ТЕР
5 | Трубы гибкие гофрированные тяжелые из самозатухающего ПВХ (IP55) серии FH, с зондом, диаметром 20 мм | м | 72.9 |  |  | материал ТССЦ
6 | Кронштейны специальные на опорах для светильников сварные металлические, количество рожков: 1 | шт. | 4 |  |  | работа ТЕР
7 | Кронштейн | шт. | 4 |  |  | материал ТССЦ
8 | Светильник, устанавливаемый вне зданий с лампами: люминесцентными | шт. | 4 |  |  | работа ТЕР
9 | Прожектор с отражателем алюминиевым и защитным силикатным стеклом, тип РО 04-125-001 (светильник светодиодный "Победа" ) | шт. | 4 |  |  | материал ТССЦ
10 | Реле промежуточные герконовые РПГ5-2120 У3 | шт. | 4 |  |  | работа ТЕР
11 | Фотореле ФР2 У3 | шт. | 4 |  |  | материал ТССЦ
12 | Сверление отверстий: в кирпичных стенах электроперфоратором диаметром до 20 мм, толщина 1,5 кирпича | шт. | 4 |  |  | работа ТЕР
Дополнительные работы и затраты
1 | Утилизация строительного мусора по тарифам АО "Горвнешблагоустройство" | м3 | 16.9
Составил: Чернигина Е.А.