## Лист1
Дефектная ведомость работ
Объект: Многоквартирный дом по ул. Кирова дом № 47 |  | г.Каменск-Уральский
Вид Работ: Благоустройство придомовой территории |  | 2021 год
1. Устройство асфальтового покрытия проезжей части ( S=385 м2)
№ п/п | наименование | ед.изм. | объем | примечание
1 | Разборка бортовых камней: на щебеночном основании | шт | 81 | погрузка, перевозка на расстояние 6 км, утилизация |  | транспортная схема
2 | Разбор асфальтового покрытия спецтехникой, Т=6 см (дорога) | м2 | 385 | погрузка, перевозка на расстояние 6 км
3 | Разработка щебеночного основания Т=20 см (дорога) | м2 | 385 | погрузка, перевозка на расстояние 6 км
4 | Установка дорожных бордюров БР 100.30.15 | м | 81 | установка на щебеночное основание Т=5см, с подбетонкой
5 | Устройство щебеночного основание под бордюры Т=5 см, фракция 5-20 мм | м3 | 0.61 |  | 81*0,15*0,05
6 | Щебень М 800 фракция 20-40 мм | м3 | 0.769 | уплотнение коэф. 1,26 | 0,61*1,26
7 | Окраская бордюров | м | 81
10 | Устройство щебеночного основания Т=20 см, фракция 40-70, 20-40 мм, 5-20 мм | м2 | 385 | под асфальтирование
11 | Розлив вяжущих средств (мин. 2,0 л/м2) | м2 | 385 | битум БНД, гудронатором
12 | Укладка асфальтового покрытия , Т=6 см | м2 | 385 | асфальтобетонная смесь, Тип "Б"
2. Устройство парковочных карманов ( S=230 м2)
№ п/п | наименование | ед.изм. | объем | примечание
1 | Валка и раскрыжовка деревьев ф 300 | шт | 1 | погрузка, перевозка на расстояние 6 км, утилизация | 1,59м3*1*0,625
2 | Корчевка пней деревьев до ф300 | шт | 1 | погрузка, перевозка на расстояние 6 км, утилизация | 1*0,05
3 | Корчевка пней деревьев до ф400 | шт | 2 | погрузка, перевозка на расстояние 6 км, утилизация | 2*0,05 | есть старые пни
4 | Корчевка пней деревьев до ф500 | шт | 2 | погрузка, перевозка на расстояние 6 км, утилизация | 2*0,05 | есть старые пни
5 | Корчевка пней деревьев до ф600 | шт | 1 | погрузка, перевозка на расстояние 6 км, утилизация | 1*0,05 | есть старые пни
6 | Разборка бортовых камней: на щебеночном основании | шт | 50 | погрузка, перевозка на расстояние 6 км, утилизация
7 | Разбор асфальтового покрытия спецтехникой, Т=6 см | м2 | 180 | погрузка, перевозка на расстояние 6 км
8 | Разработка щебеночного основания Т=20 см | м2 | 180 | погрузка, перевозка на расстояние 6 км
9 | Разработка грунта под парковочный карман, Т=30 см | м2 | 50 | погрузка, перевозка на расстояние 6 км
10 | Демонтаж опор ВЛ 0,38-10 кВ: без приставок одностоечных | шт | 2 | погрузка, перевозка на расстояние 6 км, утилизация | 2*0,8т
11 | Установка дорожных бордюров БР 100.30.15 | м/п | 72 | установка на щебеночное основание Т=5см, с подбетонкой
12 | Устройство щебеночного основание под бордюры Т=5 см, фракция 5-20 мм | м3 | 0.54 |  | 72*0,15*0,05
13 | Щебень М 800 фракция 20-40 мм | м3 | 0.68 | уплотнение коэф. 1,26
14 | Окраская бордюров | м | 72
15 | Устройство щебеночного основания Т=20 см, фракция 40-70, 20-40 мм, 5-20 мм | м2 | 230 | под асфальтирование
16 | Розлив вяжущих средств (мин. 2,0 л/м2) | м2 | 230 | битум БНД, гудронатором
17 | Укладка асфальтового покрытия , Т=6 см | м2 | 230 | асфальтобетонная смесь, Тип "Б"
18 | Нанесение разметки машино-мест | м | 72 |  | 16*4,5
3. Тротуары у дома (S=188 м2)
№ п/п | наименование | ед.изм. | объем | примечание
1 | Разбор асфальтового покрытия молотками отбойными, Т=4 см | м2 | 188 | погрузка, перевозка на расстояние 6 км
2 | Разработка щебеночного основания (старого), грунта Т=10 см | м2 | 188 | погрузка, перевозка на расстояние 6 км
3 | Установка тротуарных бордюров БР 100.20.8 | м/п | 135 | установка на щебеночное основание Т=5см, с подбетонкой
4 | Демонтаж-монтаж колодцев (поднятие/опуск до 18 см) | шт | 7 | приведение в одну плоскость
5 | Доборное кольцо КЦО 1 | шт | 7 | замена кирпича
6 | Устройство щебеночного основание под бордюры Т=5 см, фракция 5-20 мм | м2 | 0.54 |  | 135*0,08*0,05
7 | Щебень М 800 фракция 20-40 мм | м3 | 0.6804 | уплотнение коэф. 1,26
8 | Устройство щебеночного основания Т=10 см, фракция 20-40 мм, 5-20 мм | м2 | 188 | с уплотнением коэф. 1,26
9 | Розлив вяжущих средств (мин. 1л/м2) | м2 | 188 | битум БНД
10 | Укладка асфальтового покрытия , Т=5 см | м2 | 188 | асфальтобетонная смесь, Тип "Г"
4. Благоустройство дворовой территории: 52 м2-дорожки, 117 м2 - детская площадка, 19 м2 - зона отдыха, 41 м2 - хозплощадка, 1198 м2 -газоны. Всего 1427 м2
№ п/п | наименование | ед.изм. | объем | примечание
1 | Демонтаж старых малых архитектурных форм (игровое оборудование, столбы, лавки, вешала, и т.д.) | кг | 1600 | погрузка, перевозка на расстояние 6 км, утилизация
2 | Планировка территории, с разработкой грунта до 20 см и перемещинием до 50м. | м2 | 1427 | выравнивание территории
3 | Разработка грунта под дорожки и игровые зоны Т=20см | м2 | 229 | погрузка, перевозка на расстояние 6 км | 117+19+41+52
4 | Установка тротуарных бордюров БР 100.20.8 | м2 | 153 | установка на щебеночное основание Т=5см, с подбетонкой
5 | Устройство щебеночного основание под бордюры Т=5 см, фракция 5-20 мм | м3 | 0.6 |  | 153*0,08*0,05
6 | Щебень М 800 фракция 20-40 мм | м3 | 0.756 | уплотнение коэф. 1,26
7 | Устройство подстилающих и выравнивающих слоев оснований: из щебня Т= 10 см | м2 | 112 | с уплотнением коэф. 1,26 | 19+41+52 | асфальт, дорожки
8 | Розлив вяжущих средств (мин. 1л/м2) | м2 | 112 | битум БНД |  | асфальт, дорожки
9 | Устройство асфальтового покрытия Т-5 см | м2 | 112 | асфальтобетонная смесь, Тип "Г" |  | асфальт, дорожки
22 | Завоз и отсыпка песком Т=20 см | м2 | 117 | уплотнение коэф. 1,1 | 117 | песок
23 | Завоз и отсыпка черноземом вручную Т= 5 см | м2 | 1198 |  |  | газоны
5. Установка ограждений
№ п/п | наименование | ед.изм. | объем | примечание
1 | Эскиз (высота 0.8 м) | м/п | 112 |  |  | прайс
2 | Копание ям вручную без креплений для стоек и столбов: без откосов глубиной до 0,7 м, группа грунтов 2 | м3 | 0.864 |  | 0,4*0,2*0,2*54
3 | Установка ограждений и металлических столбов высотой до 4 м: на подготовленный бетонный фундамент | столбов | 54
4 | Бетонирование столбов | 1 м3 | 0,756 |  | 0,35*0,2*0,2*54
5 | Бетон тяжелый, класс В15 (М200) | м3 | 0.771 |  | 0,18*1,02
6. Установка МАФ, детского игрового и спортивного оборудования
1 | Копание ям вручную без креплений для стоек и столбов: без откосов глубиной до 0,7 м, группа грунтов 2 | м3 грунта | 4.34 |  | (0,4*0,4*0,5*52)+(0,6*0,6*0,5*1)
2 | Установка столбов высотой до 4 м: на подготовленный бетонный фундамент | шт | 53
3 | Бетонирование столбов | м3 | 3.879 |  | (0,4*0,4*0,45*52)+(067*0,5*0,45*1)
4 | Бетон тяжелый, класс В15 (М200) | м3 | 4.01 |  | 3,93*1,02
8. Стоимость МАФ, детского и спортивного оборудования
1 | ДИК 3.213-16 Детский игровой комплекс Какаду | шт | 1 |  |  | прайс
2 | ДИО 1.102 Деревянные качели двойные Футбол | шт | 1 |  |  | прайс
3 | ДИО 1.205К Подвес металлический | шт | 1 |  |  | прайс
4 | ДИО 1.203К Подвес Атрикс | шт | 1 |  |  | прайс
5 | ДИО 2.08-16 Карусель со сплошным сидением | шт | 1 |  |  | прайс
6 | МФ 1.04 Лавочка Эконом | шт | 1 |  |  | прайс
7 | МФ 6.05 Урна | шт | 5 |  |  | прайс
8 | МФ 1.14 Лавочка бетонная со спинкой | шт | 6 |  |  | прайс
9 | МФ 6.08 Урна бетонная | шт | 1 |  |  | прайс
10 | МФ 6.16 Стойка для сушки белья (комплект 2 шт.) | шт | 1 |  |  | прайс
11 | МФ 6.20 Информационная стойка | шт | 1 |  |  | прайс
12 | МФ 6.01 Стойка для сушки ковров | шт | 1 |  |  | прайс
13 | МФ 6.09 Вазон шестигранный | шт | 3 |  |  | прайс
8. Наружное освещение (над подъездами 4 шт.)
№ п/п | наименование | ед.изм. | объем | примечание
1 | Затягивание провода в проложенные трубы и металлические рукава первого одножильного или многожильного в общей оплетке, суммарное сечение до 6 мм2 (в гофре) | м | 72 |  |  | работа ТЕР
2 | Кабель силовой с медными жилами с поливинилхлоридной изоляцией и оболочкой, не распространяющий горение марки ВВГнг, напряжением 0,66 кВ, с числом жил - 3 и сечением 1,5 мм2 | м | 73 |  | 72*1,02 | материал ТССЦ
3 | Прокладка труб гофрированных ПВХ для защиты проводов и кабелей | м | 72 |  |  | работа ТЕР
4 | Трубы гибкие гофрированные тяжелые из самозатухающего ПВХ (IP55) серии FH, с зондом, диаметром 20 мм | м | 72.9 |  | 72*1,012 | материал ТССЦ
5 | Кронштейны специальные на опорах для светильников сварные металлические, количество рожков: 1 | шт. | 4 |  |  | работа ТЕР
6 | Кронштейн | шт. | 4 |  |  | материал ТССЦ
7 | Светильник, устанавливаемый вне зданий с лампами: люминесцентными | шт. | 4 |  |  | работа ТЕР
8 | Прожектор с отражателем алюминиевым и защитным силикатным стеклом, тип РО 04-125-001 (светильник светодиодный "Победа" ) | шт. | 4 |  |  | материал ТССЦ
9 | Реле промежуточные герконовые РПГ5-2120 У3 | шт. | 4 |  |  | работа ТЕР
10 | Фотореле ФР2 У3 | шт. | 4 |  |  | материал ТССЦ
11 | Сверление отверстий: в кирпичных стенах электроперфоратором диаметром до 20 мм, толщина 1,5 кирпича | шт. | 4 |  |  | работа ТЕР
9.Установка светильников на солнечных батареях (1 шт)
1 | Установка металлических столбов высотой до 4 м: с погружением в бетонное основание | шт | 1 | бетон М200
2 | Опоры стальные | шт | 1
3 | Установка светильниа, отдельно устанавливаемый: на кронштейне, установленном на опоре | шт | 1
4 | Автономный светильник 20Вт на солнечной батарее | шт | 1 |  |  | прайс
Дополнительные работы и затраты
1 | Утилизация строительного мусора по тарифам АО "Горвнешблагоустройство" | м3 | 18.9
Составил: Чернигина Е.А.