## Лист1
Дефектная ведомость работ
Объект: Многоквартирный дом по ул. Кирова дом № 49 |  | г.Каменск-Уральский
Вид Работ: Благоустройство придомовой территории |  | 2021 год
1. Устройство асфальтового покрытия проезжей части ( S=559 м2)
№ п/п | наименование | ед.изм. | объем | примечание
1 | Разборка бортовых камней: на щебеночном основании | шт | 126 | погрузка, перевозка на расстояние 6 км, утилизация |  | транспортная схема
2 | Разбор асфальтового покрытия спецтехникой, Т=6 см (дорога) | м2 | 559 | погрузка, перевозка на расстояние 6 км
3 | Разработка щебеночного основания (старого), грунта Т=20 см (дорога) | м2 | 559 | погрузка, перевозка на расстояние 6 км
4 | Установка дорожных бордюров БР 100.30.15 | м | 126 | установка на щебеночное основание Т=5см, с подбетонкой
5 | Устройство щебеночного основание под бордюры Т=5 см, фракция 5-20 мм | м3 | 0.95 |  | 126*0,15*0,05
6 | Щебень М 800 фракция 20-40 мм | м3 | 1.197 | уплотнение коэф. 1,26 | 0,95*1,26
7 | Окраская бордюров | м | 126
10 | Устройство щебеночного основания Т=20 см, фракция 40-70, 20-40 мм, 5-20 мм | м2 | 559 | под асфальтирование
11 | Розлив вяжущих средств (мин. 2,0 л/м2) | м2 | 559 | битум БНД, гудронатором
12 | Укладка асфальтового покрытия , Т=6 см | м2 | 559 | асфальтобетонная смесь, Тип "Б"
2. Устройство парковочных карманов ( S=351 м2)
№ п/п | наименование | ед.изм. | объем | примечание
1 | Валка и раскрыжовка деревьев ф 300 | шт | 3 | погрузка, перевозка на расстояние 6 км, утилизация | 1,59м3*3*0,625
2 | Корчевка пней деревьев до ф300 | шт | 3 | погрузка, перевозка на расстояние 6 км, утилизация | 3*0,05
3 | Корчевка пней деревьев до ф400 | шт | 8 | погрузка, перевозка на расстояние 6 км, утилизация | 8*0,05 | есть старые пни
4 | Корчевка пней деревьев до ф500 | шт | 2 | погрузка, перевозка на расстояние 6 км, утилизация | 2*0,05 | есть старые пни
5 | Корчевка пней деревьев до ф600 | шт | 2 | погрузка, перевозка на расстояние 6 км, утилизация | 2*0,05 | есть старые пни
6 | Демонтаж опор ВЛ 0,38-10 кВ: без приставок одностоечных | шт | 6 | погрузка, перевозка на расстояние 6 км, утилизация | 6*0,8т
6 | Разборка бортовых камней: на щебеночном основании | шт | 93 | погрузка, перевозка на расстояние 6 км, утилизация
7 | Разбор асфальтового покрытия спецтехникой, Т=6 см | м2 | 284 | погрузка, перевозка на расстояние 6 км
8 | Разработка щебеночного основания Т=20 см | м2 | 284 | погрузка, перевозка на расстояние 6 км
6 | Разработка грунта под парковочный карман, Т=30 см | м2 | 67 | погрузка, перевозка на расстояние 6 км
7 | Установка дорожных бордюров БР 100.30.15 | м/п | 93 | установка на щебеночное основание Т=5см, с подбетонкой
8 | Устройство щебеночного основание под бордюры Т=5 см, фракция 5-20 мм | м3 | 0.7 |  | 93*0,15*0,05
9 | Щебень М 800 фракция 20-40 мм | м3 | 0.882 | уплотнение коэф. 1,26 | 0,7*1,26
10 | Окраская бордюров | м | 93
11 | Устройство щебеночного основания Т=20 см, фракция 40-70, 20-40 мм, 5-20 мм | м2 | 351 | под асфальтирование
12 | Розлив вяжущих средств (мин. 2,0 л/м2) | м2 | 351 | битум БНД, гудронатором
13 | Укладка асфальтового покрытия , Т=6 см | м2 | 351 | асфальтобетонная смесь, Тип "Б"
14 | Нанесение разметки машино-мест | м | 117 |  | 26*4,5
3. Тротуары у дома (S=167 м2)
№ п/п | наименование | ед.изм. | объем | примечание
1 | Разбор асфальтового покрытия молотками отбойными, Т=4 см | м2 | 167 | погрузка, перевозка на расстояние 6 км
2 | Разработка щебеночного основания (старого), грунта Т=10 см | м2 | 167 | погрузка, перевозка на расстояние 6 км
3 | Установка тротуарных бордюров БР 100.20.8 | м/п | 117 | установка на щебеночное основание Т=5см, с подбетонкой
4 | Устройство щебеночного основание под бордюры Т=5 см, фракция 5-20 мм | м2 | 0.468 |  | 117*0,08*0,05
5 | Щебень М 800 фракция 20-40 мм | м3 | 0.5922 | уплотнение коэф. 1,26 | 0,47*1,26
6 | Демонтаж-монтаж колодцев (поднятие/опуск до 18 см) | шт | 6 | приведение в одну плоскость
7 | Доборное кольцо КЦО 1 | шт | 6 | замена кирпича
8 | Устройство щебеночного основания Т=10 см, фракция 20-40 мм, 5-20 мм | м2 | 167 | с уплотнением коэф. 1,26
9 | Розлив вяжущих средств (мин. 1л/м2) | м2 | 167 | битум БНД
10 | Укладка асфальтового покрытия , Т=5 см | м2 | 167 | асфальтобетонная смесь, Тип "Г"
4. Благоустройство дворовой территории: 125 м2-дорожки, 8+51 м2 - детская площадка, 53+126м2 - спортивные площадки,5 м2 - хозплощадка, 863 м2 -газоны. Всего 1231 м2
№ п/п | наименование | ед.изм. | объем | примечание
1 | Демонтаж старых малых архитектурных форм (игровое оборудование, столбы, лавки, вешала, и т.д.) | кг | 500 | погрузка, перевозка на расстояние 6 км, утилизация
2 | Планировка территории, с разработкой грунта до 25 см и перемещинием до 50м. | м2 | 1231 | выравнивание территории
3 | Разработка грунта под дорожки и игровые зоны Т=25см | м2 | 368 | погрузка, перевозка на расстояние 6 км | 51+8+53+126+125+5
4 | Установка тротуарных бордюров БР 100.20.8 | м2 | 210 | установка на щебеночное основание Т=5см, с подбетонкой
5 | Устройство щебеночного основание под бордюры Т=5 см, фракция 5-20 мм | м3 | 0.8 |  | 210*0,08*0,05
6 | Щебень М 800 фракция 20-40 мм | м3 | 1.008 | уплотнение коэф. 1,26 | 0,8*1,26
7 | Устройство подстилающих и выравнивающих слоев оснований: из щебня Т= 15 см | м2 | 130 | с уплотнением коэф. 1,26 | 125+5 | асфальт, дорожки
8 | Розлив вяжущих средств (мин. 1л/м2) | м2 | 130 | битум БНД |  | асфальт, дорожки
9 | Устройство асфальтового покрытия Т-4 см | м2 | 130 | асфальтобетонная смесь, Тип "Г" |  | асфальт, дорожки
10 | Устройство подстилающих и выравнивающих слоев оснований: из щебня Т= 15 см | м2 | 179 | уплотнение коэф. 1,26 | 53+126 | резиновая крошка
11 | Розлив вяжущих средств (мин. 1л/м2) | м2 | 179 | битум БНД |  | резиновая крошка
12 | Устройство асфальтового покрытия Т-3 см | м2 | 179 | асфальтобетонная смесь, Тип "Г" |  | резиновая крошка
13 | Устройство покрытий бесшовных толщиной 5 мм | м2 | 179 | резиновая крошка |  | резиновая крошка
14 | Завоз и отсыпка песком Т=20 см | м2 | 59 | уплотнение коэф. 1,1 | 51+8
15 | Завоз и отсыпка черноземом механизированным способом Т= 5 см | м2 | 863 |  |  | газоны
5. Ограждение футбольной площадки
1 | Установка металлических столбов высотой более 4 м: с погружением в бетонное основание | шт | 14
2 | Устройство заграждений из готовых металлических решетчатых панелей: высотой более 2 м | шт | 24 |  | 12*2
Стоимость ограждений
3 | Панель ограждения «Булат 2D» выс1030 х дл 2500мм | шт | 12 |  |  | прайс
4 | Панель ограждения «Булат 2D» выс 2030 х дл 2500мм | шт | 12 |  |  | прайс
5 | Столб 80х80х2 ,L=4000 мм | шт | 14 |  |  | прайс
6 | Заглушка 80х80 | шт | 14 |  |  | прайс
7 | Крепеж | шт | 54 |  |  | прайс
6. Установка ограждений
№ п/п | наименование | ед.изм. | объем | примечание
1 | Эскиз (высота 0.8 м) | м/п | 147 |  |  | прайс
2 | Копание ям вручную без креплений для стоек и столбов: без откосов глубиной до 0,7 м, группа грунтов 2 | м3 | 1.68 |  | 0,6*0,2*0,2*70
3 | Установка ограждений и металлических столбов высотой до 4 м: на подготовленный бетонный фундамент | столбов | 70
4 | Бетонирование столбов | 1 м3 | 0,98 |  | 0,35*0,2*0,2*70
5 | Бетон тяжелый, класс В15 (М200) | м3 | 1 |  | 0,98*1,02
6 | Засыпка вручную траншей, пазух котлованов и ям, группа грунтов: 1-присыпка бетона сверху землей Т=5см | м3 грунта | 0.7
7. Установка МАФ, детского игрового и спортивного оборудования
1 | Копание ям вручную без креплений для стоек и столбов: без откосов глубиной до 0,7 м, группа грунтов 2 | м3 грунта | 4.467 |  | (0,4*0,4*0,6*27)+(0,5*0,5*0,5*15)
2 | Установка столбов высотой до 4 м: на подготовленный бетонный фундамент | шт | 42
3 | Бетонирование столбов | м3 | 3.6315 |  | (0,4*0,4*0,45*27)+(0,5*0,5*0,45*15)
4 | Бетон тяжелый, класс В15 (М200) | м3 | 3.7 |  | 3,63*1,02
5 | Засыпка вручную траншей, пазух котлованов и ям, группа грунтов: 1-присыпка бетона сверху землей Т=5см | м3 грунта | 0.84
8. Стоимость МАФ, детского и спортивного оборудования
1 | СО 7.04 Рукоход-змейка, шведская стенка, четыре турника классического хвата и один турник Молоток | шт | 1 |  |  | прайс
2 | СО 7.26 Рукоход с брусьями | шт | 1 |  |  | прайс
3 | СО 7.08 Брусья | шт | 1 |  |  | прайс
4 | МФ 5.22 Лунный домик | шт | 1 |  |  | прайс
5 | МФ 1.04 Лавочка Эконом | шт | 1 |  |  | прайс
6 | МФ 6.05 Урна | шт | 13 |  |  | прайс
7 | МФ 1.14 Лавочка бетонная со спинкой | шт | 12 |  |  | прайс
8 | МФ 6.20 Информационная стойка | шт | 1 |  |  | прайс
прайс
8. Наружное освещение (над подъездами 6 шт.)
№ п/п | наименование | ед.изм. | объем | примечание
1 | Затягивание провода в проложенные трубы и металлические рукава первого одножильного или многожильного в общей оплетке, суммарное сечение до 6 мм2 (в гофре) | м | 108 |  |  | работа ТЕР
2 | Кабель силовой с медными жилами с поливинилхлоридной изоляцией и оболочкой, не распространяющий горение марки ВВГнг, напряжением 0,66 кВ, с числом жил - 3 и сечением 1,5 мм2 | м | 110 |  | 108*1,02 | материал ТССЦ
3 | Прокладка труб гофрированных ПВХ для защиты проводов и кабелей | м | 108 |  |  | работа ТЕР
4 | Трубы гибкие гофрированные тяжелые из самозатухающего ПВХ (IP55) серии FH, с зондом, диаметром 20 мм | м | 109.3 |  | 108*1,012 | материал ТССЦ
5 | Кронштейны специальные на опорах для светильников сварные металлические, количество рожков: 1 | шт. | 6 |  |  | работа ТЕР
6 | Кронштейн | шт. | 6 |  |  | материал ТССЦ
7 | Светильник, устанавливаемый вне зданий с лампами: люминесцентными | шт. | 6 |  |  | работа ТЕР
8 | Прожектор с отражателем алюминиевым и защитным силикатным стеклом, тип РО 04-125-001 (светильник светодиодный "Победа" ) | шт. | 6 |  |  | материал ТССЦ
9 | Реле промежуточные герконовые РПГ5-2120 У3 | шт. | 6 |  |  | работа ТЕР
10 | Фотореле ФР2 У3 | шт. | 6 |  |  | материал ТССЦ
11 | Сверление отверстий: в кирпичных стенах электроперфоратором диаметром до 20 мм, толщина 1,5 кирпича | шт. | 6 |  |  | работа ТЕР
9.Установка светильников на солнечных батареях (2 шт)
1 | Установка металлических столбов высотой до 4 м: с погружением в бетонное основание | шт | 2 | бетон М200
2 | Опоры стальные | шт | 2
3 | Установка светильниа, отдельно устанавливаемый: на кронштейне, установленном на опоре | шт | 2
4 | Автономный светильник 20Вт на солнечной батарее | шт | 2 |  |  | прайс
Дополнительные работы и затраты
1 | Утилизация строительного мусора по тарифам АО "Горвнешблагоустройство" | м3 | 33.56
Составил: Чернигина Е.А.