## Лист1
Дефектная ведомость работ
Объект: Многоквартирный дом по ул. Кирова дом № 53 |  | г.Каменск-Уральский
Вид Работ: Благоустройство придомовой территории |  | 2021 год
1. Устройство асфальтового покрытия проезжей части ( S=1532 м2)
№ п/п | наименование | ед.изм. | объем | примечание
1 | Разборка бортовых камней: на щебеночном основании | шт | 197 | погрузка, перевозка на расстояние 6 км, утилизация |  | транспортная схема
2 | Разбор асфальтового покрытия спецтехникой, Т=6 см (дорога) | м2 | 1532 | погрузка, перевозка на расстояние 6 км
3 | Разработка щебеночного основания Т=20 см (дорога) | м2 | 1532 | погрузка, перевозка на расстояние 6 км
4 | Установка дорожных бордюров БР 100.30.15 | м | 197 | установка на щебеночное основание Т=5см, с подбетонкой
5 | Устройство щебеночного основание под бордюры Т=5 см, фракция 5-20 мм | м3 | 1.48 |  | 197*0,15*0,05
6 | Щебень М 800 фракция 20-40 мм | м3 | 1.865 | уплотнение коэф. 1,26 | 1,48*1,26
7 | Окраская бордюров | м | 197
8 | Устройство шва-стыка | м | 8
9 | Устройство щебеночного основания Т=20 см, фракция 40-70, 20-40 мм, 5-20 мм | м2 | 1532 | под асфальтирование
10 | Розлив вяжущих средств (мин. 2,0 л/м2) | м2 | 1532 | битум БНД, гудронатором
11 | Укладка асфальтового покрытия , Т=6 см | м2 | 1532 | асфальтобетонная смесь, Тип "Б"
12 | Монтаж искусственной дорожной неровности (ИДН) | м2 | 1.75 |  | (0,5*0,25*2)+(0,5*0,5*6)
2. Устройство парковочных карманов ( S=460 м2)
№ п/п | наименование | ед.изм. | объем | примечание
1 | Валка и раскрыжовка деревьев ф 400 | шт | 3 | погрузка, перевозка на расстояние 6 км, утилизация | 2,71*4*0,625
2 | Корчевка пней деревьев до ф300 | шт | 3 | погрузка, перевозка на расстояние 6 км, утилизация | 3*0,1 | есть старые пни
3 | Корчевка пней деревьев до ф400 | шт | 4 | погрузка, перевозка на расстояние 6 км, утилизация | 4*0,1
4 | Разборка бортовых камней: на щебеночном основании | шт | 97 | погрузка, перевозка на расстояние 6 км, утилизация
5 | Демонтаж опор ВЛ 0,38-10 кВ: без приставок одностоечных 1 шт 0,8т | шт | 6 | погрузка, перевозка на расстояние 4 км, утилизация | 6*0,8т
4 | Разбор асфальтового покрытия спецтехникой, Т=6 см | м2 | 310 | погрузка, перевозка на расстояние 6 км
5 | Разработка щебеночного основания Т=20 см | м2 | 310 | погрузка, перевозка на расстояние 6 км
| Разработка грунта с погрузкой на автомобили-самосвалы экскаваторами с ковшом вместимостью: 0,25 м3, группа грунтов 2, Т= 30м | м2 | 150 | погрузка, перевозка на расстояние 6 км
6 | Установка дорожных бордюров БР 100.30.15 | м/п | 102 | установка на щебеночное основание Т=5см, с подбетонкой
7 | Устройство щебеночного основание под бордюры Т=5 см, фракция 5-20 мм | м3 | 0.77 |  | 102*0,15*0,05
8 | Щебень М 800 фракция 20-40 мм | м3 | 0.97 | уплотнение коэф. 1,26 | 0,77*1,26
9 | Окраская бордюров | м | 102
10 | Демонтаж-монтаж колодцев (поднятие/опуск до 18 см) | шт | 3 | приведение в одну плоскость
11 | Доборное кольцо КЦО 1 | шт | 3 | замена кирпича
12 | Устройство щебеночного основания Т=25 см, фракция 40-70, 20-40 мм, 5-20 мм | м2 | 460 | под асфальтирование
13 | Розлив вяжущих средств (мин. 2,0 л/м2) | м2 | 460 | битум БНД, гудронатором
14 | Укладка асфальтового покрытия , Т=6 см | м2 | 460 | асфальтобетонная смесь, Тип "Б"
15 | Нанесение разметки машино-мест | м | 162 |  | 36*4,5
3. Тротуары у дома (S=280 м2)
№ п/п | наименование | ед.изм. | объем | примечание
1 | Разбор асфальтового покрытия молотками отбойными, Т=4 см | м2 | 280 | погрузка, перевозка на расстояние 6 км
2 | Разработка щебеночного основания (старого), грунта Т=10 см | м2 | 280 | погрузка, перевозка на расстояние 6 км
3 | Установка тротуарных бордюров БР 100.20.8 | м/п | 143 | установка на щебеночное основание Т=5см, с подбетонкой
4 | Устройство щебеночного основание под бордюры Т=5 см, фракция 5-20 мм | м2 | 0.572 |  | 143*0,08*0,05
5 | Щебень М 800 фракция 20-40 мм | м3 | 0.7182 | уплотнение коэф. 1,26 | 0,57*1,26
6 | Устройство щебеночного основания Т=15 см, фракция 20-40 мм, 5-20 мм | м2 | 280 | с уплотнением коэф. 1,26
7 | Розлив вяжущих средств (мин. 1л/м2) | м2 | 280 | битум БНД
8 | Укладка асфальтового покрытия , Т=5 см | м2 | 280 | асфальтобетонная смесь, Тип "Г"
4. Благоустройство дворовой территории: 35 м2-дорожки, 10 м2 - детская площадка, 32 м2 - хозплощадка, 38 м2 - зона отдыха, 1394м2 -газоны. Всего 1509 м2
№ п/п | наименование | ед.изм. | объем | примечание
1 | Демонтаж старых малых архитектурных форм (игровое оборудование, столбы, лавки, вешала, и т.д.) | кг | 2250 | погрузка, перевозка на расстояние 6 км, утилизация
2 | Планировка территории, с разработкой грунта до 20 см и перемещинием до 50м. | м2 | 1509 | выравнивание территории
3 | Разработка грунта под дорожки и игровые зоны Т=20см | м2 | 115 | погрузка, перевозка на расстояние 6 км | 10+38+32+35
4 | Установка тротуарных бордюров БР 100.20.8 | м2 | 112 | установка на щебеночное основание Т=5см, с подбетонкой
5 | Устройство щебеночного основание под бордюры Т=5 см, фракция 5-20 мм | м3 | 0.4 |  | 112*0,08*0,05
6 | Щебень М 800 фракция 20-40 мм | м3 | 0.504 | уплотнение коэф. 1,26 | 0,4*1,26
7 | Устройство подстилающих и выравнивающих слоев оснований: из щебня Т= 15 см | м2 | 105 | с уплотнением коэф. 1,26 | 38+32+35 | асфальт, дорожки
8 | Розлив вяжущих средств (мин. 1л/м2) | м2 | 105 | битум БНД |  | асфальт, дорожки
9 | Устройство асфальтового покрытия Т-5 см | м2 | 105 | асфальтобетонная смесь, Тип "Г" |  | асфальт, дорожки
14 | Завоз и отсыпка песком Т=20 см | м2 | 10 | уплотнение коэф. 1,1 | 10 | песок
15 | Завоз и отсыпка черноземом вручную Т= 5 см | м2 | 1394 |  |  | газоны
5. Устройство ограждения площадки для сбора ТБО на 6 баков
1 | Демонтаж стоянки ТБО (оргаждения) | кг | 600 | погрузка, перевозка на расстояние 6 км, утилизация
2 | Разборка стоянки из сборных железобетонных плит площадью: до 3 м2 | м3 | 1,68 | погрузка, перевозка на расстояние 6 км, утилизация | 12*0,15
3 | Установка металлических столбов высотой более 4 м: с погружением в бетонное основание | шт | 14 | бетон М200
4 | Трубы стальные квадратные из стали размером 40х40 мм, толщина стенки 2 мм | т | 0.1809 |  | 14*3*4,306/1000 | столбы
5 | Монтаж ограждения контейнерной площадки | т | 0.616 |  | (40*7,4)+(68*4,306)+(16*1,704)/1000 | профнастил+трубы 60*40 + трубы 40*20
6 | Трубы стальные квадратные из стали размером 60х40 мм, (каркас) | т | 0.2928 |  | 68*4,306/1000 | каркас
7 | Трубы стальные прямоугольные из стали размером 40х20 мм, перемычки) | т | 0.03 |  | 16*1,704/1000 | перемычки
8 | Профнастил оцинкованный С21-1000-0,7 | м2 | 40.8 |  | 40*1,02 | ограждения
9 | Монтаж кровельного покрытия: из профилированного листа при высоте здания до 25 м | м2 | 30
10 | Профнастил оцинкованный С21-1000-0,7 | м2 | 30.6 |  | 30*1,02 | кровля
11 | Огрунтовка металлических поверхностей за один раз: грунтовкой ГФ-021 | м2 | 5
12 | Окраска металлических огрунтованных поверхностей: эмалью ПФ-115 | м2 | 5
13 | Мусорный контейнер 1100 с крышкой на колесах | шт | 6 |  |  | прайс
6. Установка ограждений
№ п/п | наименование | ед.изм. | объем | примечание
1 | Эскиз (высота 0.8 м) | м/п | 135 |  |  | прайс
2 | Копание ям вручную без креплений для стоек и столбов: без откосов глубиной до 0,7 м, группа грунтов 2 | м3 | 1.072 |  | 0,4*0,2*0,2*67
3 | Установка ограждений и металлических столбов высотой до 4 м: на подготовленный бетонный фундамент | столбов | 67
4 | Бетонирование столбов | 1 м3 | 0,938 |  | 0,35*0,2*0,2*67
5 | Бетон тяжелый, класс В15 (М200) | м3 | 0.957 |  | 0,938*1,02
6 | Засыпка вручную траншей, пазух котлованов и ям, группа грунтов: 1-присыпка бетона сверху землей | м3 | 0.13
7. Установка МАФ, детского игрового и спортивного оборудования
1 | Копание ям вручную без креплений для стоек и столбов: без откосов глубиной до 0,7 м, группа грунтов 2 | м3 грунта | 1.68 |  | (0,4*0,4*0,5*21)
2 | Установка столбов высотой до 4 м: на подготовленный бетонный фундамент | шт | 21
3 | Бетонирование столбов | м3 | 1.512 |  | (0,4*0,4*0,45*21)
4 | Бетон тяжелый, класс В15 (М200) | м3 | 1.54 |  | 1,51*1,02
6 | Засыпка вручную траншей, пазух котлованов и ям, группа грунтов: 1-присыпка бетона сверху землей | м3 | 0.17
8. Стоимость МАФ, детского и спортивного оборудования
1 | МФ 6.05 Урна | шт | 14 |  |  | прайс
2 | МФ 1.14 Лавочка бетонная со спинкой | шт | 17 |  |  | прайс
3 | МФ 6.08 Урна бетонная | шт | 2 |  |  | прайс
4 | МФ 6.16 Стойка для сушки белья (комплект 2 шт.) | шт | 1 |  |  | прайс
5 | МФ 6.01 Стойка для сушки ковров | шт | 1 |  |  | прайс
6 | МФ 6.20 Информационная стойка | шт | 1 |  |  | прайс
8. Наружное освещение (над подъездами 7 шт.)
№ п/п | наименование | ед.изм. | объем | примечание
1 | Затягивание провода в проложенные трубы и металлические рукава первого одножильного или многожильного в общей оплетке, суммарное сечение до 6 мм2 (в гофре) | м | 126 |  |  | работа ТЕР
2 | Кабель силовой с медными жилами с поливинилхлоридной изоляцией и оболочкой, не распространяющий горение марки ВВГнг, напряжением 0,66 кВ, с числом жил - 3 и сечением 1,5 мм2 | м | 129 |  | 126*1,02 | материал ТССЦ
3 | Прокладка труб гофрированных ПВХ для защиты проводов и кабелей | м | 126 |  |  | работа ТЕР
4 | Трубы гибкие гофрированные тяжелые из самозатухающего ПВХ (IP55) серии FH, с зондом, диаметром 20 мм | м | 127.5 |  | 126*1,012 | материал ТССЦ
5 | Кронштейны специальные на опорах для светильников сварные металлические, количество рожков: 1 | шт. | 7 |  |  | работа ТЕР
6 | Кронштейн | шт. | 7 |  |  | материал ТССЦ
7 | Светильник, устанавливаемый вне зданий с лампами: люминесцентными | шт. | 7 |  |  | работа ТЕР
8 | Прожектор с отражателем алюминиевым и защитным силикатным стеклом, тип РО 04-125-001 (светильник светодиодный "Победа" ) | шт. | 7 |  |  | материал ТССЦ
9 | Реле промежуточные герконовые РПГ5-2120 У3 | шт. | 7 |  |  | работа ТЕР
10 | Фотореле ФР2 У3 | шт. | 7 |  |  | материал ТССЦ
11 | Сверление отверстий: в кирпичных стенах электроперфоратором диаметром до 20 мм, толщина 1,5 кирпича | шт. | 7 |  |  | работа ТЕР
9.Установка светильников на солнечных батареях (1 шт)
1 | Установка металлических столбов высотой до 4 м: с погружением в бетонное основание | шт | 1 | бетон М200
2 | Опоры стальные | шт | 1
3 | Установка светильниа, отдельно устанавливаемый: на кронштейне, установленном на опоре | шт | 1
4 | Автономный светильник 20Вт на солнечной батарее | шт | 1 |  |  | прайс
Дополнительные работы и затраты
1 | Утилизация строительного мусора по тарифам АО "Горвнешблагоустройство" | м3 | 46.9
Составил: Чернигина Е.А.