## Лист1
Дефектная ведомость работ
Объект: Многоквартирный дом по ул. Средняя дом № 9 |  | г.Каменск-Уральский
Вид Работ: Благоустройство придомовой территории |  | 2021 год
1. Устройство асфальтового покрытия проезжей части ( S=358 м2)
№ п/п | наименование | ед.изм. | объем | примечание
1 | Разборка бортовых камней: на щебеночном основании | шт | 126 | погрузка, перевозка на расстояние 6 км, утилизация |  | транспортная схема
2 | Разбор асфальтового покрытия спецтехникой, Т=6 см (дорога) | м2 | 358 | погрузка, перевозка на расстояние 6 км
3 | Разработка щебеночного основания (старого), грунта Т=20 см (дорога) | м2 | 358 | погрузка, перевозка на расстояние 6 км
4 | Установка дорожных бордюров БР 100.30.15 | м | 78 | установка на щебеночное основание Т=5см, с подбетонкой
5 | Устройство щебеночного основание под бордюры Т=5 см, фракция 5-20 мм | м3 | 0.59 |  | 78*0,15*0,05
6 | Щебень М 800 фракция 20-40 мм | м3 | 0.802 | уплотнение коэф. 1,26
7 | Окраская бордюров | м | 78
8 | Демонтаж-монтаж колодцев (поднятие/опуск до 18 см) | шт | 1 | приведение в одну плоскость
9 | Доборное кольцо КЦО 1 | шт | 1 | замена кирпича
10 | Устройство щебеночного основания Т=20 см, фракция 40-70, 20-40 мм, 5-20 мм | м2 | 358 | под асфальтирование
11 | Розлив вяжущих средств (мин. 2,0 л/м2) | м2 | 358 | битум БНД, гудронатором
12 | Укладка асфальтового покрытия , Т=6 см | м2 | 358 | асфальтобетонная смесь, Тип "Б"
2. Устройство парковочных карманов ( S=190 м2)
№ п/п | наименование | ед.изм. | объем | примечание
1 | Валка и раскрыжовка деревьев ф 300 | шт | 7 | погрузка, перевозка на расстояние 6 км, утилизация | 1,59м3*7*0,625
2 | Валка и раскрыжовка деревьев ф 400 | шт | 1 | погрузка, перевозка на расстояние 6 км, утилизация | 2,71м3*1*0,625
3 | Корчевка пней деревьев до ф300 | шт | 7 | погрузка, перевозка на расстояние 6 км, утилизация | 7*0,05т
4 | Корчевка пней деревьев до ф400 | шт | 1 | погрузка, перевозка на расстояние 6 км, утилизация | 1*0,1т
5 | Корчевка пней деревьев до ф600 | шт | 3 | погрузка, перевозка на расстояние 6 км, утилизация | 3*0,1 | старые пни
6 | Разработка грунта под парковочный карман, Т=30 см | м2 | 190 | погрузка, перевозка на расстояние 6 км
7 | Установка дорожных бордюров БР 100.30.15 | м/п | 66 | установка на щебеночное основание Т=5см, с подбетонкой
8 | Устройство щебеночного основание под бордюры Т=5 см, фракция 5-20 мм | м3 | 0.5 |  | 66*0,15*0,05
9 | Щебень М 800 фракция 20-40 мм | м3 | 0.63 | уплотнение коэф. 1,26
10 | Окраская бордюров | м | 66
11 | Устройство щебеночного основания Т=20 см, фракция 40-70, 20-40 мм, 5-20 мм | м2 | 190 | под асфальтирование
12 | Розлив вяжущих средств (мин. 2,0 л/м2) | м2 | 190 | битум БНД, гудронатором
13 | Укладка асфальтового покрытия , Т=6 см | м2 | 190 | асфальтобетонная смесь, Тип "Б"
14 | Нанесение разметки машино-мест | м | 63 |  | 14*4,5
3. Тротуары у дома (S=198 м2)
№ п/п | наименование | ед.изм. | объем | примечание
1 | Разбор асфальтового покрытия молотками отбойными, Т=4 см | м2 | 198 | погрузка, перевозка на расстояние 6 км
2 | Разработка щебеночного основания (старого), грунта Т=10 см | м2 | 198 | погрузка, перевозка на расстояние 6 км
3 | Установка тротуарных бордюров БР 100.20.8 | м/п | 87 | установка на щебеночное основание Т=5см, с подбетонкой
4 | Устройство щебеночного основание под бордюры Т=5 см, фракция 5-20 мм | м2 | 0.348 |  | 87*0,08*0,05
5 | Щебень М 800 фракция 20-40 мм | м3 | 0.441 | уплотнение коэф. 1,26
6 | Демонтаж-монтаж колодцев (поднятие/опуск до 18 см) | шт | 3 | приведение в одну плоскость
7 | Устройство щебеночного основания Т=10 см, фракция 20-40 мм, 5-20 мм | м2 | 198 | с уплотнением коэф. 1,26
8 | Розлив вяжущих средств (мин. 1л/м2) | м2 | 198 | битум БНД
9 | Укладка асфальтового покрытия , Т=5 см | м2 | 198 | асфальтобетонная смесь, Тип "Г"
4. Благоустройство дворовой территории: 72 м2 - спортивная площадка, 45 м2 - хозплощадка, 94 м2-дорожки, 692 м2 -газоны. Всего 903 м2
№ п/п | наименование | ед.изм. | объем | примечание
2 | Планировка территории, с разработкой грунта до 20 см и перемещинием до 50м. | м2 | 903 | выравнивание территории
3 | Разработка грунта под дорожки и игровые зоны Т=20см | м2 | 211 | погрузка, перевозка на расстояние 6 км | 72+45+94
4 | Установка тротуарных бордюров БР 100.20.8 | м2 | 124 | установка на щебеночное основание Т=5см, с подбетонкой
5 | Устройство щебеночного основание под бордюры Т=5 см, фракция 5-20 мм | м3 | 0.5 |  | 124*0,08*0,05
6 | Щебень М 800 фракция 20-40 мм | м3 | 0.63 | уплотнение коэф. 1,26
7 | Устройство подстилающих и выравнивающих слоев оснований: из щебня Т= 10 см | м2 | 72 | уплотнение коэф. 1,26 |  | резиновая крошка
8 | Розлив вяжущих средств (мин. 1л/м2) | м2 | 72 | битум БНД
9 | Устройство асфальтового покрытия Т-4 см | м2 | 72 | асфальтобетонная смесь, Тип "Г"
10 | Устройство покрытий бесшовных толщиной 5 мм | м2 | 72 | резиновая крошка
11
12 | Устройство подстилающих и выравнивающих слоев оснований: из щебня Т= 10 см | м2 | 139 | с уплотнением коэф. 1,26 | 45+94 | асфальт, дорожки
13 | Розлив вяжущих средств (мин. 1л/м2) | м2 | 139 | битум БНД |  | асфальт, дорожки
14 | Устройство асфальтового покрытия Т-5 см | м2 | 139 | асфальтобетонная смесь, Тип "Г" |  | асфальт, дорожки
15 | Завоз и отсыпка черноземом вручную Т= 10 см | м2 | 692 |  |  | газоны
5. Ограждение футбольной площадки
1 | Установка металлических столбов высотой более 4 м: с погружением в бетонное основание | шт | 10
2 | Устройство заграждений из готовых металлических решетчатых панелей: высотой более 2 м | шт | 18 |  | 9*2
Стоимость ограждений
3 | Панель ограждения «Булат 2D» выс1030 х дл 2500мм | шт | 9 |  |  | прайс
4 | Панель ограждения «Булат 2D» выс 2030 х дл 2500мм | шт | 9 |  |  | прайс
5 | Столб 80х80х2 ,L=4000 мм | шт | 10 |  |  | прайс
6 | Заглушка 80х80 | шт | 10 |  |  | прайс
7 | Крепеж | шт | 40 |  |  | прайс
5. Установка ограждений
№ п/п | наименование | ед.изм. | объем | примечание
1 | Эскиз (высота 0.8 м) | м/п | 25 |  |  | прайс
2 | Копание ям вручную без креплений для стоек и столбов: без откосов глубиной до 0,7 м, группа грунтов 2 | м3 | 0.208 |  | 0,4*0,2*0,2*13
3 | Установка ограждений и металлических столбов высотой до 4 м: на подготовленный бетонный фундамент | столбов | 13
4 | Бетонирование столбов | 1 м3 | 0,156 |  | 0,35*0,2*0,2*13
5 | Бетон тяжелый, класс В15 (М200) | м3 | 0.159 |  | 0,156*1,02
6 | Засыпка вручную траншей, пазух котлованов и ям, группа грунтов: 1-присыпка бетона сверху землей Т=5см | м3 грунта | 0.05
6. Установка МАФ, детского игрового и спортивного оборудования
1 | Копание ям вручную без креплений для стоек и столбов: без откосов глубиной до 0,7 м, группа грунтов 2 | м3 грунта | 1.292 |  | (0,4*0,4*0,5*13)+(0,6*0,6*0,7*1)
2 | Установка столбов высотой до 4 м: на подготовленный бетонный фундамент | шт | 14
3 | Бетонирование столбов | м3 | 1.17 |  | (0,4*0,4*0,45*13)+(0,6*0,6*0,65*1)
4 | Бетон тяжелый, класс В15 (М200) | м3 | 1.19 |  | 3,22*1,02
5 | Засыпка вручную траншей, пазух котлованов и ям, группа грунтов: 1-присыпка бетона сверху землей Т=5см | м3 грунта | 0.12
6. Стоимость МАФ, детского и спортивного оборудования
1 | СО 5.08 Гандбольные ворота | шт | 1 |  |  | прайс
2 | 5-401 Сетка к гандбольным воротам | шт | 1 |  |  | прайс
3 | СО 5.04 Стойка баскетбольная | шт | 1 |  |  | прайс
4 | 5-400Сетка для баскетбольного кольца | шт | 1 |  |  | прайс
5 | МФ 6.01 Стойка для сушки ковров | шт | 1 |  |  | прайс
6 | МФ 6.16 Стойка для сушки белья (комплект 2 шт.) | шт | 1 |  |  | прайс
7 | МФ 1.14 Лавочка бетонная со спинкой | шт | 1 |  |  | прайс
8 | МФ 6.08 Урна бетонная | шт | 1 |  |  | прайс
9 | МФ 6.20 Информационная стойка | шт | 1 |  |  | прайс
8. Наружное освещение (над подъездами 4 шт.)
№ п/п | наименование | ед.изм. | объем | примечание
1 | Демонтож светильников | шт. | 4 |  |  | работа ТЕР
2 | Затягивание провода в проложенные трубы и металлические рукава первого одножильного или многожильного в общей оплетке, суммарное сечение до 6 мм2 (в гофре) | м | 72 |  |  | работа ТЕР
3 | Кабель силовой с медными жилами с поливинилхлоридной изоляцией и оболочкой, не распространяющий горение марки ВВГнг, напряжением 0,66 кВ, с числом жил - 3 и сечением 1,5 мм2 | м | 73 |  | 72*1,02 | материал ТССЦ
4 | Прокладка труб гофрированных ПВХ для защиты проводов и кабелей | м | 72 |  |  | работа ТЕР
5 | Трубы гибкие гофрированные тяжелые из самозатухающего ПВХ (IP55) серии FH, с зондом, диаметром 20 мм | м | 72.9 |  | 72*1,012 | материал ТССЦ
6 | Кронштейны специальные на опорах для светильников сварные металлические, количество рожков: 1 | шт. | 4 |  |  | работа ТЕР
7 | Кронштейн | шт. | 4 |  |  | материал ТССЦ
8 | Светильник, устанавливаемый вне зданий с лампами: люминесцентными | шт. | 4 |  |  | работа ТЕР
9 | Прожектор с отражателем алюминиевым и защитным силикатным стеклом, тип РО 04-125-001 (светильник светодиодный "Победа" ) | шт. | 4 |  |  | материал ТССЦ
10 | Реле промежуточные герконовые РПГ5-2120 У3 | шт. | 4 |  |  | работа ТЕР
11 | Фотореле ФР2 У3 | шт. | 4 |  |  | материал ТССЦ
12 | Сверление отверстий: в кирпичных стенах электроперфоратором диаметром до 20 мм, толщина 1,5 кирпича | шт. | 4 |  |  | работа ТЕР
Дополнительные работы и затраты
1 | Утилизация строительного мусора по тарифам АО "Горвнешблагоустройство" | м3 | 23.2
Составил: Чернигина Е.А.