## Лист1
Дефектная ведомость работ
Объект: Многоквартирный дом по ул. Шестакова дом № 24 |  | г.Каменск-Уральский
Вид Работ: Благоустройство придомовой территории |  | 2021 год
1. Устройство асфальтового покрытия проезжей части ( S=517,6 м2)
№ п/п | наименование | ед.изм. | объем | примечание
1 | Разборка бортовых камней | шт | 18 | погрузка, перевозка на расстояние 6 км, утилизация |  | транспортная схема
2 | Разбор асфальтового покрытия спецтехникой, Т=6 см (дорога) | м2 | 517.6 | погрузка, перевозка на расстояние 6 км
3 | Разработка щебеночного основания (старого), грунта Т=15 см (дорога) | м2 | 517.6 | погрузка, перевозка на расстояние 6 км
4 | Установка дорожных бордюров БР 100.30.15 | м | 119 | установка на щебеночное основание Т=5см, с подбетонкой
5 | Устройство щебеночного основание под бордюры Т=5 см, фракция 5-20 мм | м3 | 0.89 |  | 119*0,15*0,05
6 | Щебень М 800 фракция 20-40 мм | м3 | 1.121 | уплотнение коэф. 1,26
7 | Окраская бордюров | м | 119
10 | Устройство щебеночного основания Т=15 см, фракция 40-70, 20-40 мм, 5-20 мм | м2 | 517.6 | под асфальтирование
11 | Розлив вяжущих средств (мин. 2,0 л/м2) | м2 | 517.6 | битум БНД, гудронатором
12 | Укладка асфальтового покрытия , Т=6 см | м2 | 517.6 | асфальтобетонная смесь, Тип "Б"
2. Устройство парковочных карманов ( S=260 м2)
№ п/п | наименование | ед.изм. | объем | примечание
1 | Валка и раскрыжовка деревьев ф 600 | шт | 17 | погрузка, перевозка на расстояние 6 км, утилизация | 2,7м3*17*0,625
2 | Корчевка пней деревьев до ф300 | шт | 5 | погрузка, перевозка на расстояние 6 км, утилизация | 5*0,05 | есть старые пни
3 | Корчевка пней деревьев до ф600 | шт | 17+2 | погрузка, перевозка на расстояние 6 км, утилизация | 19*0,05 | есть старые пни
6 | Разработка грунта под парковочный карман, Т=20 см | м2 | 260 | погрузка, перевозка на расстояние 6 км
7 | Установка дорожных бордюров БР 100.30.15 | м/п | 80 | установка на щебеночное основание Т=5см, с подбетонкой
8 | Устройство щебеночного основание под бордюры Т=5 см, фракция 5-20 мм | м3 | 0.6 |  | 80*0,15*0,05
9 | Щебень М 800 фракция 20-40 мм | м3 | 0.756 | уплотнение коэф. 1,26
10 | Окраская бордюров | м | 80
11 | Устройство щебеночного основания Т=15 см, фракция 40-70, 20-40 мм, 5-20 мм | м2 | 260 | под асфальтирование
12 | Розлив вяжущих средств (мин. 2,0 л/м2) | м2 | 260 | битум БНД, гудронатором
13 | Укладка асфальтового покрытия , Т=6 см | м2 | 260 | асфальтобетонная смесь, Тип "Б"
14 | Нанесение разметки машино-мест | м | 81 |  | 18*4,5
3. Тротуары у дома (S=109 м2)
№ п/п | наименование | ед.изм. | объем | примечание
1 | Разбор асфальтового покрытия молотками отбойными, Т=4 см | м2 | 109 | погрузка, перевозка на расстояние 6 км
2 | Разработка щебеночного основания (старого), грунта Т=10 см | м2 | 109 | погрузка, перевозка на расстояние 6 км
3 | Установка тротуарных бордюров БР 100.20.8 | м/п | 68 | установка на щебеночное основание Т=5см, с подбетонкой
4 | Устройство щебеночного основание под бордюры Т=5 см, фракция 5-20 мм | м2 | 0.272 |  | 68*0,08*0,05
5 | Щебень М 800 фракция 20-40 мм | м3 | 0.34 | уплотнение коэф. 1,26
6 | Устройство щебеночного основания Т=5 см, фракция 20-40 мм, 5-20 мм | м2 | 109 | с уплотнением коэф. 1,26
7 | Розлив вяжущих средств (мин. 1л/м2) | м2 | 109 | битум БНД
8 | Укладка асфальтового покрытия , Т=4 см | м2 | 109 | асфальтобетонная смесь, Тип "Г"
4Благоустройство дворовой территории: 73+76 м2-дорожки, 156 м2 - детская площадка, 1180 м2 -газоны. Всего 1485 м2
№ п/п | наименование | ед.изм. | объем | примечание
1 | Демонтаж старых малых архитектурных форм (игровое оборудование, столбы, лавки, вешала, и т.д.) | кг | 100 | погрузка, перевозка на расстояние 6 км, утилизация
2 | Планировка территории, с разработкой грунта до 10 см и перемещинием до 50м. | м2 | 1485 | выравнивание территории
3 | Разработка грунта под дорожки и игровые зоны Т=15см | м2 | 305 | погрузка, перевозка на расстояние 6 км | 156+73+76
4 | Установка тротуарных бордюров БР 100.20.8 | м2 | 190 | установка на щебеночное основание Т=5см, с подбетонкой
5 | Устройство щебеночного основание под бордюры Т=5 см, фракция 5-20 мм | м3 | 0.8 |  | 190*0,08*0,05
6 | Щебень М 800 фракция 20-40 мм | м3 | 1.008 | уплотнение коэф. 1,26
7 | Устройство подстилающих и выравнивающих слоев оснований: из щебня Т= 10 см | м2 | 73 | с уплотнением коэф. 1,26 | 73 | асфальт, дорожки
8 | Розлив вяжущих средств (мин. 1л/м2) | м2 | 73 | битум БНД |  | асфальт, дорожки
9 | Устройство асфальтового покрытия Т-4 см | м2 | 73 | асфальтобетонная смесь, Тип "Г" |  | асфальт, дорожки
10 | Устройство щебеночного основания Т=5 см, фракция 20-40 мм | м2 | 76 | уплотнение коэф. 1,26 |  | дорожки тротуарная плитка
11 | Устройство песчанного основания Т=5 см | м2 | 76 | уплотнение коэф. 1,1 |  | дорожки тротуарная плитка
12 | Укладка плитки тротуарной | м2 | 76 | т-40мм серая |  | дорожки тротуарная плитка
22 | Завоз и отсыпка песком Т=15 см | м2 | 156 | уплотнение коэф. 1,1 | 156
23 | Завоз и отсыпка черноземом механизированным способом Т= 5 см | м2 | 1180 |  |  | газоны
5. Устройство ограждения площадки для сбора ТБО
1 | Установка металлических столбов высотой более 4 м: с погружением в бетонное основание | шт | 10 | бетон М200
2 | Трубы стальные квадратные из стали размером 40х40 мм, толщина стенки 2 мм | т | 0.09419 |  | (10*2,8)*3,364/1000 | столбы
3 | Монтаж ограждения контейнерной площадки | т | 0.444 |  | (30*7,4)/1000+0,222 | профнастил+трубы 40*40 + трубы 40*20
4 | Трубы стальные квадратные из стали размером 40х40 мм, (каркас) | т | 0.202 |  | 30*3,364/1000 | каркас
5 | Трубы стальные прямоугольные из стали размером 40х20 мм, перемычки) | т | 0.02 |  | 12*1,704/1000 | перемычки
6 | Профнастил оцинкованный С21-1000-0,7 | м2 | 30.6 |  | 30*1,02 | ограждения
7 | Монтаж кровельного покрытия: из профилированного листа при высоте здания до 25 м | м2 | 25
8 | Профнастил оцинкованный С21-1000-0,7 | м2 | 25.5 |  | 25*1,02 | кровля
9 | Огрунтовка металлических поверхностей за один раз: грунтовкой ГФ-021 | м2 | 9.5
10 | Окраска металлических огрунтованных поверхностей: эмалью ПФ-115 | м2 | 9.5
6. Установка ограждений
№ п/п | наименование | ед.изм. | объем | примечание
1 | Эскиз (высота 0.8 м) | м/п | 90 |  |  | прайс
2 | Копание ям вручную без креплений для стоек и столбов: без откосов глубиной до 0,7 м, группа грунтов 2 | м3 | 0.544 |  | 0,4*0,2*0,2*34
3 | Установка ограждений и металлических столбов высотой до 4 м: на подготовленный бетонный фундамент | столбов | 34
4 | Бетонирование столбов | 1 м3 | 0,5 |  | 0,35*0,2*0,2*34
5 | Бетон тяжелый, класс В15 (М200) | м3 | 0.51 |  | 0,5*1,02
7. Установка МАФ, детского игрового и спортивного оборудования
1 | Копание ям вручную без креплений для стоек и столбов: без откосов глубиной до 0,7 м, группа грунтов 2 | м3 грунта | 0.288 |  | (0,4*0,2*0,2*18)
2 | Установка столбов высотой до 4 м: на подготовленный бетонный фундамент | шт | 18
3 | Бетонирование столбов | м3 | 0.252 |  | (0,35*0,2*0,2*18)
4 | Бетон тяжелый, класс В15 (М200) | м3 | 0.26 |  | 0,25*1,02
8. Стоимость МАФ, детского и спортивного оборудования
1 | ДИК 3.214 Детский игровой комплекс Шахматы | шт | 1 |  |  | прайс
2 | МФ 1.04 Лавочка Эконом | шт | 1
3 | МФ 6.05 Урна | шт | 1
4 | МФ 6.20 Информационная стойка | шт | 1
8. Наружное освещение (над подъездами 3 шт.)
№ п/п | наименование | ед.изм. | объем | примечание
1 | Затягивание провода в проложенные трубы и металлические рукава первого одножильного или многожильного в общей оплетке, суммарное сечение до 6 мм2 (в гофре) | м | 54 |  |  | работа ТЕР
2 | Кабель силовой с медными жилами с поливинилхлоридной изоляцией и оболочкой, не распространяющий горение марки ВВГнг, напряжением 0,66 кВ, с числом жил - 3 и сечением 1,5 мм2 | м | 55 |  | 54*1,02 | материал ТССЦ
3 | Прокладка труб гофрированных ПВХ для защиты проводов и кабелей | м | 54 |  |  | работа ТЕР
4 | Трубы гибкие гофрированные тяжелые из самозатухающего ПВХ (IP55) серии FH, с зондом, диаметром 20 мм | м | 54.6 |  | 54*1,012 | материал ТССЦ
5 | Кронштейны специальные на опорах для светильников сварные металлические, количество рожков: 1 | шт. | 3 |  |  | работа ТЕР
6 | Кронштейн | шт. | 3 |  |  | материал ТССЦ
7 | Светильник, устанавливаемый вне зданий с лампами: люминесцентными | шт. | 3 |  |  | работа ТЕР
8 | Прожектор с отражателем алюминиевым и защитным силикатным стеклом, тип РО 04-125-001 (светильник светодиодный "Победа" ) | шт. | 3 |  |  | материал ТССЦ
9 | Реле промежуточные герконовые РПГ5-2120 У3 | шт. | 3 |  |  | работа ТЕР
10 | Фотореле ФР2 У3 | шт. | 3 |  |  | материал ТССЦ
11 | Сверление отверстий: в кирпичных стенах электроперфоратором диаметром до 20 мм, толщина 1,5 кирпича | шт. | 3 |  |  | работа ТЕР
Дополнительные работы и затраты
1 | Утилизация строительного мусора по тарифам АО "Горвнешблагоустройство" | м3 | 30
Составил: Чернигина Е.А.